## Hoja 1
NBT030 | m² |  | Aislamiento acústico a ruido aéreo sobre cielo falso, con paneles de aglomerado de corcho expandido.
Aislamiento acústico a ruido aéreo sobre cielo falso, formado por placa de aglomerado de corcho expandido, de 60 mm de espesor, color negro, resistencia térmica 1,5 m²K/W, conductividad térmica 0,036 W/(mK). El precio no incluye el cielo falso.
Código |  | Unidad |  | Descripción | Cantidad | Precio unitario | Precio parcial
1 |  |  |  | Materiales
mt16acg010ea |  | m² |  | Placa de aglomerado de corcho expandido, de 60 mm de espesor, color negro, resistencia térmica 1,5 m²K/W, conductividad térmica 0,036 W/(mK), Euroclase E de reacción al fuego, de aplicación como aislante térmico y acústico. | 1.05 | 198.66 | 208.59
[5 empty] | Subtotal materiales: |  | 208.59
2 |  |  |  | Mano de obra
mo054 |  | h |  | Especialista en montaje de aislamiento. | 0.079 | 41.48 | 3.28
mo101 |  | h |  | Ayudante 1ª en montaje de aislamientos. | 0.079 | 29.95 | 2.37
[5 empty] | Subtotal mano de obra: |  | 5.65
3 |  |  |  | Herramienta menor
|  | % |  | Herramienta menor | 2 | 214.24 | 4.28
Coste de mantenimiento decenal: 4,37Bs en los primeros 10 años. |  |  |  |  | Costos directos (1+2+3): |  | 218.52