## Hoja 1
NDR010 | m² |  | Drenaje de suelos con lámina de polietileno.
Drenaje de suelos con lámina drenante de polietileno, Schlüter-TROBA-RO "SCHLÜTER-SYSTEMS", de 7 mm de espesor, preparado para recibir directamente el revestimiento (no incluido en este precio).
Código |  | Unidad |  | Descripción | Cantidad | Precio unitario | Precio parcial
1 |  |  |  | Materiales
mt15res330r |  | m² |  | Lámina drenante de polietileno, Schlüter-TROBA-RO "SCHLÜTER-SYSTEMS", de 7 mm de espesor, suministrada en rollos de 20 m de longitud. | 1.05 | 129.01 | 135.46
[5 empty] | Subtotal materiales: |  | 135.46
2 |  |  |  | Mano de obra
mo029 |  | h |  | Especialista aplicador de láminas impermeabilizantes. | 0.022 | 37.97 | 0.84
mo067 |  | h |  | Ayudante 1ª aplicador de láminas impermeabilizantes. | 0.022 | 27.99 | 0.62
[5 empty] | Subtotal mano de obra: |  | 1.46
3 |  |  |  | Herramienta menor
|  | % |  | Herramienta menor | 2 | 136.92 | 2.74
Coste de mantenimiento decenal: 2,79Bs en los primeros 10 años. |  |  |  |  | Costos directos (1+2+3): |  | 139.66