## Hoja 1
NDR020 | m² |  | Drenaje de piso flotante con placas de nódulos de polietileno.
Drenaje de pisos flotantes con placa de nódulos, de polietileno de alta resistencia a la compresión con aberturas y canales de drenaje, 120x90 cm.
Código |  | Unidad |  | Descripción | Cantidad | Precio unitario | Precio parcial
1 |  |  |  | Materiales
mt17sch060a |  | m² |  | Placa de nódulos, de polietileno de alta resistencia a la compresión con aberturas y canales de drenaje, 120x90 cm, para tubos de 14 mm de diámetro, paso del tubo múltiplo de 7,5 cm, unión entre placas mediante solape de una fila de nódulos. | 1 | 145.86 | 145.86
[5 empty] | Subtotal materiales: |  | 145.86
2 |  |  |  | Mano de obra
mo054 |  | h |  | Especialista en montaje de aislamiento. | 0.045 | 39.25 | 1.77
mo101 |  | h |  | Ayudante 1ª en montaje de aislamientos. | 0.045 | 27.99 | 1.26
[5 empty] | Subtotal mano de obra: |  | 3.03
3 |  |  |  | Herramienta menor
|  | % |  | Herramienta menor | 2 | 148.89 | 2.98
[5 empty] | Costos directos (1+2+3): |  | 151.87