## Hoja 1
NIF021 | m² |  | Impermeabilización de cornisa o alero con productos asfálticos.
Impermeabilización de cornisa o alero con lámina de betún modificado con plastómero APP, de 3,5 mm de espesor, con armadura de fieltro de poliéster reforzado y estabilizado de 150 g/m², con autoprotección mineral de color rojo, tipo monocapa, totalmente adherida al soporte con soplete, previa imprimación con emulsión asfáltica aniónica con cargas y resolución de encuentros con paramentos verticales mediante colocación de perfil de plancha de acero galvanizado, banda de refuerzo y banda de terminación. Incluso masilla de poliuretano para el sellado del espacio entre el perfil metálico y el paramento.
Código |  | Unidad |  | Descripción | Cantidad | Precio unitario | Precio parcial
1 |  |  |  | Materiales
mt14iea020c |  | kg |  | Emulsión asfáltica aniónica con cargas. | 0.5 | 12.63 | 6.32
mt14lba010c |  | m² |  | Lámina de betún modificado con elastómero SBS, de 2,5 mm de espesor, masa nominal 3 kg/m², con armadura de fieltro de poliéster no tejido de 160 g/m², de superficie no protegida. | 0.347 | 46.25 | 16.05
mt14lga040m |  | m² |  | Lámina de betún modificado con plastómero APP, de 3,5 mm de espesor, masa nominal 5 kg/m², con armadura de fieltro de poliéster reforzado y estabilizado de 150 g/m², con autoprotección mineral de color rojo. | 1.35 | 58.79 | 79.37
mt15acc020c |  | m |  | Perfil de plancha de acero galvanizado, espesor 0,8 mm, desarrollo 300 mm, y 2 pliegues. | 2 | 13.82 | 27.64
mt15sja020a |  | Ud |  | Cartucho de masilla de poliuretano, de 310 cm³. | 0.17 | 64.06 | 10.89
[5 empty] | Subtotal materiales: |  | 140.27
2 |  |  |  | Mano de obra
mo029 |  | h |  | Especialista aplicador de láminas impermeabilizantes. | 0.113 | 40.29 | 4.55
mo067 |  | h |  | Ayudante 1ª aplicador de láminas impermeabilizantes. | 0.113 | 29.95 | 3.38
[5 empty] | Subtotal mano de obra: |  | 7.93
3 |  |  |  | Herramienta menor
|  | % |  | Herramienta menor | 2 | 148.2 | 2.96
Coste de mantenimiento decenal: 21,16Bs en los primeros 10 años. |  |  |  |  | Costos directos (1+2+3): |  | 151.16