## Hoja 1
NIF025 | m² |  | Sistema MasterSeal Roof 2164 "BASF", para impermeabilización de cornisas, aplicación manual.
Impermeabilización de cornisas, realizada mediante el sistema visto MasterSeal Roof 2164 "BASF", compuesta por: membrana elástica impermeabilizante, monocomponente a base de poliuretano, MasterSeal M 640 "BASF", aplicada mediante brocha, rodillo o pistola; y capa de acabado con revestimiento elástico monocomponente a base de poliuretano alifático, MasterSeal TC 640 "BASF", aplicada mediante brocha, rodillo o pistola; previa imprimación con MasterSeal P 640 "BASF", aplicada con brocha, rodillo o pistola, sobre superficie soporte cementosa (no incluida en este precio).
Código |  | Unidad |  | Descripción | Cantidad | Precio unitario | Precio parcial
1 |  |  |  | Materiales
mt15bas300a |  | kg |  | Imprimación monocomponente a base de poliuretano y disolventes, MasterSeal P 640 "BASF", con resistencia a las heladas. | 0.25 | 122.48 | 30.62
mt15bas310a |  | kg |  | Membrana elástica impermeabilizante, monocomponente a base de poliuretano, MasterSeal M 640 "BASF", color gris, permeable al vapor de agua e impermeable al agua y al dióxido de carbono. | 1.5 | 65.3 | 97.95
mt15bas320a |  | kg |  | Revestimiento elástico monocomponente a base de poliuretano alifático, MasterSeal TC 640 "BASF", color gris, con resistencia a los rayos UV y a las heladas. | 0.1 | 180.87 | 18.09
[5 empty] | Subtotal materiales: |  | 146.66
2 |  |  |  | Mano de obra
mo032 |  | h |  | Especialista aplicador de productos impermeabilizantes. | 0.235 | 37.97 | 8.92
mo070 |  | h |  | Ayudante 1ª aplicador de productos impermeabilizantes. | 0.235 | 27.99 | 6.58
[5 empty] | Subtotal mano de obra: |  | 15.5
3 |  |  |  | Herramienta menor
|  | % |  | Herramienta menor | 2 | 162.16 | 3.24
Coste de mantenimiento decenal: 16,54Bs en los primeros 10 años. |  |  |  |  | Costos directos (1+2+3): |  | 165.4