## Hoja 1
NIJ110 | m |  | Sellado de junta en estructura de hormigón en contacto con el agua, con masilla hidroexpansiva.
Sellado de junta en estructura de hormigón en contacto con el agua, expuesta a presión hidrostática, temporal o permanente, con masilla hidroexpansiva monocomponente.
Código |  | Unidad |  | Descripción | Cantidad | Precio unitario | Precio parcial
1 |  |  |  | Materiales
mt15sjd060b |  | Ud |  | Cartucho de masilla hidroexpansiva monocomponente, de 320 ml, para impermeabilización de juntas. | 0.26 | 294.26 | 76.51
[5 empty] | Subtotal materiales: |  | 76.51
2 |  |  |  | Mano de obra
mo032 |  | h |  | Especialista aplicador de productos impermeabilizantes. | 0.006 | 59.67 | 0.36
[5 empty] | Subtotal mano de obra: |  | 0.36
3 |  |  |  | Herramienta menor
|  | % |  | Herramienta menor | 2 | 76.87 | 1.54
Coste de mantenimiento decenal: 5,49Bs en los primeros 10 años. |  |  |  |  | Costos directos (1+2+3): |  | 78.41