## Hoja 1
NIM030 | m² |  | Impermeabilización de muro pantalla, por su cara interior, con geocompuesto de bentonita de sodio.
Impermeabilización de muro pantalla, por su cara interior, con geocompuesto de bentonita de sodio, de 6 mm de espesor, formado por un geotextil no tejido de polipropileno, de 200 g/m², 5 kg/m² de gránulos de bentonita de sodio natural y un geotextil tejido de polipropileno, de 110 g/m², colocado con solapes, fijado con puntas de acero. Incluso bentonita granular, para el sellado de juntas en puntos singulares.
Código |  | Unidad |  | Descripción | Cantidad | Precio unitario | Precio parcial
1 |  |  |  | Materiales
mt08var015 |  | kg |  | Bentonita de sodio granular. | 0.13 | 13.36 | 1.74
mt15iea010g |  | m² |  | Geocompuesto de bentonita de sodio, de 6 mm de espesor, formado por un geotextil no tejido de polipropileno, de 200 g/m², 5 kg/m² de gránulos de bentonita de sodio natural y un geotextil tejido de polipropileno, de 110 g/m². | 1.15 | 36.51 | 41.99
mt08var060 |  | kg |  | Puntas de acero de 20x100 mm. | 0.1 | 67.75 | 6.78
[5 empty] | Subtotal materiales: |  | 50.51
2 |  |  |  | Mano de obra
mo032 |  | h |  | Especialista aplicador de productos impermeabilizantes. | 0.11 | 56.74 | 6.24
mo070 |  | h |  | Ayudante 1ª aplicador de productos impermeabilizantes. | 0.11 | 42.41 | 4.67
[5 empty] | Subtotal mano de obra: |  | 10.91
3 |  |  |  | Herramienta menor
|  | % |  | Herramienta menor | 2 | 61.42 | 1.23
[5 empty] | Costos directos (1+2+3): |  | 62.65