## Hoja 1
NIR010 | m² |  | Revestimiento elástico armado.
Impermeabilización mediante revestimiento elástico, color gris, armado con malla de fibra de vidrio.
Código |  | Unidad |  | Descripción | Cantidad | Precio unitario | Precio parcial
1 |  |  |  | Materiales
mt28rco010b |  | kg |  | Revestimiento elástico, color gris, a base de copolímeros acrílicos en dispersión acuosa, 1,35 g/cm³ de densidad y 110-130 poises de viscosidad Brookfield RVT a 20 °C. | 2 | 34.31 | 68.62
mt28rco020a |  | m² |  | Malla de fibra de vidrio, de 58 g/m², 650 N/50 mm de resistencia a tracción en urdimbre y en trama. | 1.2 | 10.3 | 12.36
[5 empty] | Subtotal materiales: |  | 80.98
2 |  |  |  | Mano de obra
mo032 |  | h |  | Especialista aplicador de productos impermeabilizantes. | 0.223 | 37.97 | 8.47
mo070 |  | h |  | Ayudante 1ª aplicador de productos impermeabilizantes. | 0.223 | 27.99 | 6.24
[5 empty] | Subtotal mano de obra: |  | 14.71
3 |  |  |  | Herramienta menor
|  | % |  | Herramienta menor | 2 | 95.69 | 1.91
Coste de mantenimiento decenal: 4,88Bs en los primeros 10 años. |  |  |  |  | Costos directos (1+2+3): |  | 97.6