## Hoja 1
QAB311 | m² |  | Cubierta plana transitable, no ventilada, con piso fijo, para uso deportivo. Impermeabilización con láminas de poliolefinas.
Cubierta plana transitable, no ventilada, con piso fijo, tipo convencional, pendiente del 1% al 5%, para uso deportivo. FORMACIÓN DE PENDIENTES: mediante encintado de limatesas, limahoyas y juntas con maestras de ladrillo cerámico hueco doble y capa de arcilla expandida, vertida en seco y consolidada en su superficie con lechada de cemento, proporcionando una resistencia a compresión de 1 MPa y con una conductividad térmica de 0,087 W/(mK), con espesor medio de 10 cm; con capa de regularización de mortero de cemento, confeccionado en obra, dosificación 1:6 de 4 cm de espesor, acabado fratasado; AISLAMIENTO TÉRMICO: panel rígido de poliestireno extruido, de superficie lisa y mecanizado lateral a media madera, de 50 mm de espesor, resistencia a compresión >= 300 kPa; IMPERMEABILIZACIÓN: tipo monocapa, adherida, formada por una lámina impermeabilizante flexible tipo EVAC compuesta de una doble hoja de poliolefina termoplástica con acetato de vinil etileno, con ambas caras revestidas de fibras de poliéster no tejidas, de 0,52 mm de espesor y 335 g/m², fijada al soporte en toda su superficie mediante adhesivo cementoso mejorado C2 E, y solapes fijados con adhesivo cementoso mejorado C2 E S1; CAPA DE PROTECCIÓN: revestimiento continuo sintético, formado por la aplicación sucesiva de una capa de mortero epoxi bicomponente, abrasión Taber en seco < 0,2 g y rendimiento aproximado de 0,80 kg/m²; dos capas de mortero bicomponente a base de resinas acrílico-epoxi, abrasión Taber en seco < 0,2 g y rendimiento aproximado de 0,4 kg/m² por capa; y una capa de sellado con pintura bicomponente a base de resinas acrílico-epoxi, abrasión Taber en seco < 0,2 g, viscosidad > 40 poises y rendimiento aproximado de 0,2 kg/m²; extendidas a mano mediante rastras de banda de goma en capas uniformes con un espesor total aproximado de 1,0 mm, colocado sobre base de hormigón H25, para un ambiente severo, tamaño máximo del agregado 20 mm, consistencia blanda de 10 cm de espesor, armado con malla elaborada "in situ" 15x15 Ø 6,3-6,3 de acero AH 500, separación 15x15 cm y 6,3 mm de diámetro. El precio no incluye la ejecución y el sellado de las juntas ni la ejecución de remates en los encuentros con paramentos y desagües.
Código |  | Unidad |  | Descripción | Cantidad | Precio unitario | Precio parcial
1 |  |  |  | Materiales
mt04lvc010c |  | Ud |  | Ladrillo cerámico hueco doble, para revestir, 24x11,5x9 cm, densidad 780 kg/m³. | 3 | 1.04 | 3.12
mt01arl030aa |  | m³ |  | Arcilla expandida, suministrada en sacos. | 0.1 | 1102.8 | 110.28
mt09lec020b |  | m³ |  | Lechada de cemento 1/3 CEM II/B-P 32,5 N. | 0.01 | 725.73 | 7.26
mt16pea020b |  | m² |  | Panel rígido de poliestireno expandido, mecanizado lateral recto, de 20 mm de espesor, resistencia térmica 0,55 m²K/W, conductividad térmica 0,036 W/(mK), para junta de dilatación. | 0.01 | 13.31 | 0.13
mt08aaa010a |  | m³ |  | Agua. | 0.016 | 10.72 | 0.17
mt01arg005a |  | t |  | Arena de cantera, para mortero preparado en obra. | 0.13 | 146.09 | 18.99
mt08cem000j |  | kg |  | Cemento gris en sacos. | 20 | 1.12 | 22.4
mt16pxa010ac |  | m² |  | Panel rígido de poliestireno extruido, de superficie lisa y mecanizado lateral a media madera, de 50 mm de espesor, resistencia a compresión >= 300 kPa, resistencia térmica 1,5 m²K/W, conductividad térmica 0,034 W/(mK), Euroclase E de reacción al fuego, con código de designación XPS-EN 13164-T1-CS(10/Y)300-DLT(2)5-DS(70,90)-WL(T)0,7-FTCI1. | 1.05 | 34.76 | 36.5
mt09mcr250a |  | kg |  | Adhesivo cementoso mejorado, C2 E, con tiempo abierto ampliado, para la fijación de geomembranas, compuesto por cementos especiales, agregados seleccionados y resinas sintéticas. | 4 | 4.83 | 19.32
mt15rev011a |  | m² |  | Lámina impermeabilizante flexible tipo EVAC, compuesta de una doble hoja de poliolefina termoplástica con acetato de vinil etileno, con ambas caras revestidas de fibras de poliéster no tejidas, de 0,52 mm de espesor y 335 g/m². | 1.1 | 100.83 | 110.91
mt09mcr250b |  | kg |  | Adhesivo cementoso mejorado, C2 E S1, con tiempo abierto ampliado y gran deformabilidad, para la fijación de solapes de geomembranas, compuesto por cementos especiales, agregados seleccionados y resinas sintéticas. | 0.3 | 20.72 | 6.22
mt07ame131b |  | m² |  | Malla elaborada "in situ" 15x15 ø 6,3-6,3 de acero CA-50 (fy=500 MPa), equivalente a AH 500 según CBH 87, separación 15x15 cm y 6,3 mm de diámetro. | 1.1 | 26.49 | 29.14
mt10haf120di |  | m³ |  | Hormigón H25, para un ambiente no severo, tamaño máximo del agregado 20 mm, consistencia blanda, con un asentamiento de 6 a 9 cm, medido con el cono de Abrams, premezclado en planta, según CBH 87. | 0.1 | 903.93 | 90.39
mt47adc010a |  | kg |  | Mortero epoxi bicomponente. | 0.8 | 28.99 | 23.19
mt47adc020a |  | kg |  | Mortero bicomponente a base de resinas acrílico-epoxi. | 0.8 | 95 | 76
mt47adc030a |  | kg |  | Pintura bicomponente a base de resinas acrílico-epoxi. | 0.2 | 102.73 | 20.55
[5 empty] | Subtotal materiales: |  | 574.57
2 |  |  |  | Equipo y herramienta
mq06hor010 |  | h |  | Hormigonera. | 0.056 | 10.3 | 0.58
[5 empty] | Subtotal equipo y herramienta: |  | 0.58
3 |  |  |  | Mano de obra
mo020 |  | h |  | Especialista de construcción. | 0.587 | 40.29 | 23.65
mo113 |  | h |  | Ayudante 2ª de construcción. | 1.313 | 28.77 | 37.78
mo029 |  | h |  | Especialista aplicador de láminas impermeabilizantes. | 0.147 | 40.29 | 5.92
mo067 |  | h |  | Ayudante 1ª aplicador de láminas impermeabilizantes. | 0.147 | 29.95 | 4.4
mo054 |  | h |  | Especialista en montaje de aislamiento. | 0.057 | 41.48 | 2.36
mo101 |  | h |  | Ayudante 1ª en montaje de aislamientos. | 0.057 | 29.95 | 1.71
[5 empty] | Subtotal mano de obra: |  | 75.82
4 |  |  |  | Herramienta menor
|  | % |  | Herramienta menor | 2 | 650.97 | 13.02
Coste de mantenimiento decenal: 219,12Bs en los primeros 10 años. |  |  |  |  | Costos directos (1+2+3+4): |  | 663.99