## Hoja 1
QAD045 | m² |  | Zona técnica en cubierta plana no transitable, no ventilada, Deck. Impermeabilización con láminas asfálticas.
Pasillo técnico peatonal en cubierta plana no transitable, no ventilada, Deck con fijación mecánica, tipo convencional, pendiente del 1% al 15%. SOPORTE BASE: perfil nervado autoportante de plancha de acero galvanizado S 280 de 0,7 mm de espesor, acabado liso, con 3 nervios de 50 mm de altura separados 260 mm; AISLAMIENTO TÉRMICO: panel rígido de lana de roca; IMPERMEABILIZACIÓN: tipo monocapa, no adherida, formada por una lámina de betún modificado con elastómero SBS, de 4 mm de espesor, con armadura de fieltro de poliéster reforzado y estabilizado de 150 g/m²; FIJACIONES MECÁNICAS: lámina impermeabilizante fijada mecánicamente al soporte metálico con tornillos de acero EVDF ZBJ de 6 mm de diámetro y 65 mm de longitud, con tratamiento anticorrosión, taco y arandela de reparto de 40x40 mm (3 ud/m²) y CAPA DE PROTECCIÓN: lámina de betún modificado con elastómero SBS, de 3,5 mm de espesor, con armadura de fieltro de poliéster reforzado y estabilizado de 150 g/m², con autoprotección mineral de color gris, totalmente adherida a la impermeabilización con soplete. El precio no incluye la ejecución y el sellado de las juntas ni la ejecución de remates en los encuentros con paramentos y desagües.
Código |  | Unidad |  | Descripción | Cantidad | Precio unitario | Precio parcial
1 |  |  |  | Materiales
mt13ccg200ac |  | m² |  | Perfil nervado autoportante de plancha de acero galvanizado S 280 de 0,7 mm de espesor, acabado liso, con 3 nervios de 50 mm de altura separados 260 mm, inercia 18 cm4 y masa superficial 5,5 kg/m². | 1.1 | 70.74 | 77.81
mt16lrw020gp |  | m² |  | Panel rígido de lana de roca, de doble densidad, revestido por la cara superior con tejido de fibra, de 80 mm de espesor, resistencia térmica 2,05 m²K/W, conductividad térmica 0,039 W/(mK), calor específico 840 J/kgK y factor de resistencia a la difusión del vapor de agua 1. | 1.05 | 603.91 | 634.11
mt16aab010 |  | Ud |  | Fijación mecánica de los paneles aislantes a la calamina metálica (cubiertas deck). | 1 | 1.59 | 1.59
mt14lga010ga |  | m² |  | Lámina de betún modificado con elastómero SBS, de 4 mm de espesor, masa nominal 5 kg/m², con armadura de fieltro de poliéster reforzado y estabilizado de 150 g/m², con autoprotección mineral de color gris. | 1.1 | 58.79 | 64.67
mt14lga100a |  | Ud |  | Tornillo de acero EVDF ZBJ de 6 mm de diámetro y 65 mm de longitud, con tratamiento anticorrosión, taco y arandela de reparto de 40x40 mm. | 3 | 1.65 | 4.95
mt14lga010oa |  | m² |  | Lámina de betún modificado con elastómero SBS, de 3,5 mm de espesor, masa nominal 5 kg/m², con armadura de fieltro de poliéster reforzado y estabilizado de 150 g/m², con autoprotección mineral de color gris. | 1 | 54.3 | 54.3
[5 empty] | Subtotal materiales: |  | 837.43
2 |  |  |  | Mano de obra
mo051 |  | h |  | Especialista en montaje de fachadas y techos de paneles metálicos. | 0.17 | 41.48 | 7.05
mo098 |  | h |  | Ayudante 1ª en montaje de fachadas y techos de paneles metálicos. | 0.17 | 29.95 | 5.09
mo054 |  | h |  | Especialista en montaje de aislamiento. | 0.057 | 41.48 | 2.36
mo101 |  | h |  | Ayudante 1ª en montaje de aislamientos. | 0.057 | 29.95 | 1.71
mo029 |  | h |  | Especialista aplicador de láminas impermeabilizantes. | 0.193 | 40.29 | 7.78
mo067 |  | h |  | Ayudante 1ª aplicador de láminas impermeabilizantes. | 0.193 | 29.95 | 5.78
[5 empty] | Subtotal mano de obra: |  | 29.77
3 |  |  |  | Herramienta menor
|  | % |  | Herramienta menor | 2 | 867.2 | 17.34
[5 empty] | Costos directos (1+2+3): |  | 884.54