## Hoja 1
QLH010 | m² |  | Lucernario transitable de baldosas de vidrio moldeado.
Lucernario transitable de baldosas de vidrio moldeado liso, incoloro, 190x190x80 mm, para tráfico peatonal.
Código |  | Unidad |  | Descripción | Cantidad | Precio unitario | Precio parcial
1 |  |  |  | Materiales
mt21vmp010e |  | Ud |  | Baldosa de vidrio moldeado liso, incoloro, 190x190x80 mm, para suelos con tráfico peatonal. | 21 | 83.22 | 1747.62
mt10haf120bc |  | m³ |  | Hormigón H21, para un ambiente no severo, tamaño máximo del agregado 12,5 mm, consistencia blanda, con un asentamiento de 6 a 9 cm, medido con el cono de Abrams, premezclado en planta, según CBH 87. | 0.019 | 827.74 | 15.73
mt07aco120b |  | kg |  | Acero en barras corrugadas CA-50 (fy=500 MPa), equivalente a AH 500 según CBH 87, de varios diámetros. | 13 | 8.83 | 114.79
mt07aco020c |  | Ud |  | Separador homologado para vigas. | 4 | 0.69 | 2.76
mt50spa052b |  | m |  | Tablón de madera de pino, de 20x7,2 cm. | 0.02 | 47.89 | 0.96
mt50spa101 |  | kg |  | Clavos de acero. | 0.03 | 14.18 | 0.43
mt50spa081a |  | Ud |  | Puntal metálico telescópico, de hasta 3 m de altura. | 0.013 | 145.86 | 1.9
mt15sja025b |  | Ud |  | Cartucho de silicona acética monocomponente, antimoho, color transparente, de 310 ml. | 0.5 | 58.9 | 29.45
mt21vva022b |  | Ud |  | Material auxiliar para la colocación de baldosas de vidrio moldeado. | 1 | 8.67 | 8.67
[5 empty] | Subtotal materiales: |  | 1922.31
2 |  |  |  | Equipo y herramienta
mq06bhe010 |  | h |  | Camión bomba estacionado en obra, para bombeo de hormigón. | 0.001 | 1256.67 | 1.26
[5 empty] | Subtotal equipo y herramienta: |  | 1.26
3 |  |  |  | Mano de obra
mo020 |  | h |  | Especialista de construcción. | 2.131 | 59.67 | 127.16
mo113 |  | h |  | Ayudante 2ª de construcción. | 1.691 | 42.97 | 72.66
[5 empty] | Subtotal mano de obra: |  | 199.82
4 |  |  |  | Herramienta menor
|  | % |  | Herramienta menor | 2 | 2123.39 | 42.47
Coste de mantenimiento decenal: 1.017,95Bs en los primeros 10 años. |  |  |  |  | Costos directos (1+2+3+4): |  | 2165.86