## Hoja 1
QRF010 | Ud |  | Forrado de conductos de instalaciones, en cubierta plana.
Forrado de conductos de instalaciones en cubierta plana, mediante mampostería de ladrillo cerámico hueco para revestir, de 0,25 m² de sección y 1 m de altura.
Código |  | Unidad |  | Descripción | Cantidad | Precio unitario | Precio parcial
1 |  |  |  | Materiales
mt04lvc010d |  | Ud |  | Ladrillo cerámico hueco triple, para revestir, 24x11,5x11,5 cm, densidad 780 kg/m³. | 70 | 1.28 | 89.6
mt08aaa010a |  | m³ |  | Agua. | 0.02 | 10.72 | 0.21
mt01arg005a |  | t |  | Arena de cantera, para mortero preparado en obra. | 0.112 | 146.09 | 16.36
mt08cem000j |  | kg |  | Cemento gris en sacos. | 17.2 | 1.12 | 19.26
[5 empty] | Subtotal materiales: |  | 125.43
2 |  |  |  | Equipo y herramienta
mq06hor010 |  | h |  | Hormigonera. | 0.048 | 10.3 | 0.49
[5 empty] | Subtotal equipo y herramienta: |  | 0.49
3 |  |  |  | Mano de obra
mo020 |  | h |  | Especialista de construcción. | 0.726 | 40.29 | 29.25
mo077 |  | h |  | Ayudante 1ª de construcción. | 0.987 | 29.95 | 29.56
[5 empty] | Subtotal mano de obra: |  | 58.81
4 |  |  |  | Herramienta menor
|  | % |  | Herramienta menor | 2 | 184.73 | 3.69
Coste de mantenimiento decenal: 32,03Bs en los primeros 10 años. |  |  |  |  | Costos directos (1+2+3+4): |  | 188.42