## Hoja 1
QRL010 |  |  | m | Limahoya metálica.
Limahoya realizada con doble muro divisorio aligerado de 9 cm de espesor cada uno, macizado de mortero de cemento, confeccionado en obra, dosificación 1:6 y plancha de zinc de 0,60 mm de espesor y 650 mm de desarrollo, preformada.
Código | Unidad | Descripción |  |  | Cantidad | Precio unitario | Precio parcial
1 |  | Materiales
mt13vaz010b | m | Plancha de zinc de 0,6 mm de espesor y 650 mm de desarrollo, preformada. |  |  | 1.1 | 130.01 | 143.01
mt04lvc010c | Ud | Ladrillo cerámico hueco doble, para revestir, 24x11,5x9 cm. |  |  | 26 | 1.04 | 27.04
mt08aaa010a | m³ | Agua. |  |  | 0.006 | 10.69 | 0.06
mt01arg005a | t | Arena de cantera, para mortero preparado en obra. |  |  | 0.044 | 146.57 | 6.45
mt08cem000j | kg | Cemento gris en sacos. |  |  | 6.75 | 1.11 | 7.49
[5 empty] | Subtotal materiales: |  | 184.05
2 |  | Equipo y herramienta
mq06hor010 | h | Hormigonera. |  |  | 0.019 | 10.11 | 0.19
[5 empty] | Subtotal equipo y herramienta: |  | 0.19
3 |  | Mano de obra
mo020 | h | Especialista de construcción. |  |  | 0.801 | 32.06 | 25.68
mo077 | h | Ayudante 1ª de construcción. |  |  | 0.56 | 23.61 | 13.22
mo113 | h | Ayudante 2ª de construcción. |  |  | 0.642 | 22.71 | 14.58
[5 empty] | Subtotal mano de obra: |  | 53.48
4 |  | Herramienta menor
| % | Herramienta menor |  |  | 2 | 237.72 | 4.75
Coste de mantenimiento decenal: 89,71Bs en los primeros 10 años. |  |  |  |  | Costos directos (1+2+3+4): |  | 242.47