## Hoja 1
QRL010 |  | m |  | Limahoya metálica.
Limahoya realizada con doble muro divisorio aligerado de 9 cm de espesor cada uno, macizado de mortero de cemento, confeccionado en obra, dosificación 1:6 y lámina de aluminio de 600 mm de desarrollo con hendiduras.
Código | Unidad |  | Descripción |  | Cantidad | Precio unitario | Precio parcial
1 |  |  | Materiales
mt13tle050 | Ud |  | Lámina de aluminio de 600 mm de desarrollo con hendiduras, para refuerzo de limahoyas. |  | 0.4 | 112.3 | 44.92
mt04lvc010c | Ud |  | Ladrillo cerámico hueco doble, para revestir, 24x11,5x9 cm. |  | 26 | 1.04 | 27.04
mt08aaa010a | m³ |  | Agua. |  | 0.006 | 10.69 | 0.06
mt01arg005a | t |  | Arena de cantera, para mortero preparado en obra. |  | 0.044 | 146.57 | 6.45
mt08cem000j | kg |  | Cemento gris en sacos. |  | 6.75 | 1.11 | 7.49
[5 empty] | Subtotal materiales: |  | 85.96
2 |  |  | Equipo y herramienta
mq06hor010 | h |  | Hormigonera. |  | 0.019 | 10.11 | 0.19
[5 empty] | Subtotal equipo y herramienta: |  | 0.19
3 |  |  | Mano de obra
mo020 | h |  | Especialista de construcción. |  | 1.052 | 32.06 | 33.73
mo077 | h |  | Ayudante 1ª de construcción. |  | 0.56 | 23.61 | 13.22
mo113 | h |  | Ayudante 2ª de construcción. |  | 0.768 | 22.71 | 17.44
[5 empty] | Subtotal mano de obra: |  | 64.39
4 |  |  | Herramienta menor
| % |  | Herramienta menor |  | 2 | 150.54 | 3.01
Coste de mantenimiento decenal: 56,81Bs en los primeros 10 años. |  |  |  |  | Costos directos (1+2+3+4): |  | 153.55