## Hoja 1
QTE010 | m | Remates para cubiertas de paneles de acero.
Remate para cumbrera de cubierta de paneles de acero, mediante calamina plegada de acero, con acabado galvanizado, de 0,8 mm de espesor, 40 cm de desarrollo y 3 pliegues, con junta de estanqueidad.
Código |  |  | Unidad | Descripción | Cantidad | Precio unitario | Precio parcial
1 |  |  |  | Materiales
mt12www030cbn |  |  | m | Calamina plegada de acero, con acabado galvanizado, de 0,8 mm de espesor, 40 cm de desarrollo y 3 pliegues, para remate de cumbrera. | 1.07 | 34.36 | 36.77
mt13ccg030b |  |  | Ud | Tornillo autorroscante de 6,5x130 mm de acero galvanizado, con arandela. | 6 | 2.71 | 16.26
mt13ccg040 |  |  | m | Junta de estanqueidad para calaminas perfiladas de acero. | 1 | 7.63 | 7.63
[5 empty] | Subtotal materiales: |  | 60.66
2 |  |  |  | Mano de obra
mo051 |  |  | h | Especialista en montaje de fachadas y techos de paneles metálicos. | 0.279 | 39.25 | 10.95
mo098 |  |  | h | Ayudante 1ª en montaje de fachadas y techos de paneles metálicos. | 0.14 | 27.99 | 3.92
[5 empty] | Subtotal mano de obra: |  | 14.87
3 |  |  |  | Herramienta menor
|  |  | % | Herramienta menor | 2 | 75.53 | 1.51
Coste de mantenimiento decenal: 22,34Bs en los primeros 10 años. |  |  |  |  | Costos directos (1+2+3): |  | 77.04