## Hoja 1
QTF030 | m² |  | Cubierta inclinada de placas.
Cubierta inclinada de placas translúcidas planas de policarbonato, de 4 mm de espesor, fijadas mecánicamente, con una pendiente mayor del 10%.
Código |  | Unidad |  | Descripción | Cantidad | Precio unitario | Precio parcial
1 |  |  |  | Materiales
mt13lpo110a |  | m² |  | Placa translúcida plana de policarbonato, de 4 mm de espesor, con una transmisión de luminosidad del 90%. | 1 | 61.78 | 61.78
mt13lpo112a |  | m² |  | Perfil en H de policarbonato para placa translúcida plana de policarbonato, de 4 mm de espesor. | 1 | 29.03 | 29.03
mt13lpo114a |  | m² |  | Perfil en U de policarbonato para placa translúcida plana de policarbonato, de 4 mm de espesor. | 2 | 8.35 | 16.7
mt13lpo040a |  | m |  | Pieza de cumbrera, color negro, para cubiertas de placas. | 0.1 | 53.42 | 5.34
mt13lpo020a |  | m |  | Pieza de remate perimetral para cubiertas de placas. | 0.1 | 44.74 | 4.47
mt13lpo070a |  | Ud |  | Aireador de 86x47 cm, para cubiertas de placas. | 0.02 | 690.94 | 13.82
mt13blw120 |  | Ud |  | Tornillo autotaladrante para fijación de placas. | 2 | 3.84 | 7.68
[5 empty] | Subtotal materiales: |  | 138.82
2 |  |  |  | Mano de obra
mo051 |  | h |  | Especialista en montaje de fachadas y techos de paneles metálicos. | 0.101 | 33.14 | 3.35
mo098 |  | h |  | Ayudante 1ª en montaje de fachadas y techos de paneles metálicos. | 0.101 | 23.61 | 2.38
[5 empty] | Subtotal mano de obra: |  | 5.73
3 |  |  |  | Herramienta menor
|  | % |  | Herramienta menor | 2 | 144.55 | 2.89
Coste de mantenimiento decenal: 42,76Bs en los primeros 10 años. |  |  |  |  | Costos directos (1+2+3): |  | 147.44