## Hoja 1
QTS010 | m² |  | Cubierta inclinada con cobertura de tejas asfálticas.
Cubierta inclinada con una pendiente media del 47%, compuesta de: formación de pendientes: tablero cerámico hueco machihembrado, para revestir, 100x30x3,5 cm, con las testas rectas sobre muros divisorios aligerados de 100 cm de altura media; cobertura: teja asfáltica rectangular, sobre capa de imprimación de emulsión asfáltica aniónica con cargas.
Código |  | Unidad |  | Descripción | Cantidad | Precio unitario | Precio parcial
1 |  |  |  | Materiales
mt04lvc010c |  | Ud |  | Ladrillo cerámico hueco doble, para revestir, 24x11,5x9 cm, densidad 780 kg/m³. | 34.024 | 1.04 | 35.38
mt08aaa010a |  | m³ |  | Agua. | 0.012 | 10.72 | 0.13
mt01arg005a |  | t |  | Arena de cantera, para mortero preparado en obra. | 0.073 | 146.09 | 10.66
mt08cem000j |  | kg |  | Cemento gris en sacos. | 11.25 | 1.12 | 12.6
mt04lvg020e |  | Ud |  | Tablero cerámico hueco machihembrado, para revestir, 100x30x3,5 cm, con las testas rectas. | 3.633 | 3.52 | 12.79
mt14iea020c |  | kg |  | Emulsión asfáltica aniónica con cargas. | 0.05 | 12.63 | 0.63
mt13tag010a |  | m² |  | Teja asfáltica rectangular. | 1.09 | 103.7 | 113.03
mt13piz050 |  | kg |  | Elementos de sujeción de acero inoxidable (clavos, ganchos, puntas, etc.). | 0.05 | 28.99 | 1.45
mt13tag020a |  | Ud |  | Aireador. | 0.05 | 107.15 | 5.36
[5 empty] | Subtotal materiales: |  | 192.03
2 |  |  |  | Equipo y herramienta
mq06hor010 |  | h |  | Hormigonera. | 0.047 | 10.3 | 0.48
[5 empty] | Subtotal equipo y herramienta: |  | 0.48
3 |  |  |  | Mano de obra
mo020 |  | h |  | Especialista de construcción. | 0.956 | 40.29 | 38.52
mo077 |  | h |  | Ayudante 1ª de construcción. | 1.365 | 29.95 | 40.88
mo029 |  | h |  | Especialista aplicador de láminas impermeabilizantes. | 0.234 | 40.29 | 9.43
mo067 |  | h |  | Ayudante 1ª aplicador de láminas impermeabilizantes. | 0.234 | 29.95 | 7.01
[5 empty] | Subtotal mano de obra: |  | 95.84
4 |  |  |  | Herramienta menor
|  | % |  | Herramienta menor | 2 | 288.35 | 5.77
Coste de mantenimiento decenal: 108,82Bs en los primeros 10 años. |  |  |  |  | Costos directos (1+2+3+4): |  | 294.12