## Hoja 1
QTT010 | m² |  | Cubierta inclinada de tejas cerámicas sobre espacio habitable.
Cubierta inclinada de tejas cerámicas, sobre espacio habitable, con una pendiente media del 30%, compuesta de: impermeabilización: placa bajo teja, cobertura: teja cerámica curva, color rojo, 40x19x16 cm, recibida con mortero de cemento, confeccionado en obra, dosificación 1:8; formación de pendientes con losa de hormigón o tablero cerámico (no incluida en este precio).
Código |  | Unidad |  | Descripción | Cantidad | Precio unitario | Precio parcial
1 |  |  |  | Materiales
mt13lpo010h |  | m² |  | Placa asfáltica 10 ondas de perfil ondulado y color rojo, a base de fibras minerales y vegetales saturadas con una emulsión bituminosa a altas temperaturas. | 1.25 | 59.87 | 74.84
mt13lpo035a |  | Ud |  | Clavo, para fijación de placa bajo teja. | 3 | 0.72 | 2.16
mt08aaa010a |  | m³ |  | Agua. | 0.006 | 10.72 | 0.06
mt01arg005a |  | t |  | Arena de cantera, para mortero preparado en obra. | 0.052 | 146.09 | 7.6
mt08cem000j |  | kg |  | Cemento gris en sacos. | 6 | 1.12 | 6.72
mt13tac010a |  | Ud |  | Teja cerámica curva, color rojo, 40x19x16 cm. | 32.1 | 2.12 | 68.05
[5 empty] | Subtotal materiales: |  | 159.43
2 |  |  |  | Equipo y herramienta
mq06hor010 |  | h |  | Hormigonera. | 0.026 | 10.3 | 0.27
[5 empty] | Subtotal equipo y herramienta: |  | 0.27
3 |  |  |  | Mano de obra
mo020 |  | h |  | Especialista de construcción. | 0.646 | 40.29 | 26.03
mo113 |  | h |  | Ayudante 2ª de construcción. | 0.323 | 28.77 | 9.29
mo011 |  | h |  | Especialista en montaje. | 0.17 | 41.48 | 7.05
mo080 |  | h |  | Ayudante 1ª en montaje. | 0.085 | 29.95 | 2.55
[5 empty] | Subtotal mano de obra: |  | 44.92
4 |  |  |  | Herramienta menor
|  | % |  | Herramienta menor | 2 | 204.62 | 4.09
Coste de mantenimiento decenal: 68,87Bs en los primeros 10 años. |  |  |  |  | Costos directos (1+2+3+4): |  | 208.71