## Hoja 1
QTX025 | m² |  | Sistema Onducober "ONDULINE" de placas asfálticas, para cubierta inclinada.
Sistema Onducober "ONDULINE" de placas asfálticas Onducober 95 (10 ondas) "ONDULINE", de perfil ondulado y color negro.
Código |  | Unidad |  | Descripción | Cantidad | Precio unitario | Precio parcial
1 |  |  |  | Materiales
mt13lpo010m |  | m² |  | Placa asfáltica Onducober 95 (10 ondas) "ONDULINE", de perfil ondulado y color negro, a base de fibras minerales y vegetales saturadas con una emulsión bituminosa a altas temperaturas. | 1.15 | 74.14 | 85.26
mt13lpo032a |  | Ud |  | Clavo, Cabeza de PVC "ONDULINE", para fijación sobre soporte de madera. | 6 | 0.42 | 2.52
mt13lpo040g |  | m |  | Pieza de cumbrera, Onducober "ONDULINE", color negro, para cubiertas de placas. | 0.2 | 54.74 | 10.95
mt13lpo020b |  | m |  | Pieza de remate perimetral Onducober "ONDULINE", para cubiertas de placas. | 0.05 | 44.95 | 2.25
mt13lpo060a |  | m |  | Pieza de remate de alero Tapaondas "ONDULINE". | 0.4 | 29.74 | 11.9
[5 empty] | Subtotal materiales: |  | 112.88
2 |  |  |  | Mano de obra
mo020 |  | h |  | Especialista de construcción. | 0.335 | 37.97 | 12.72
mo113 |  | h |  | Ayudante 2ª de construcción. | 0.335 | 26.83 | 8.99
[5 empty] | Subtotal mano de obra: |  | 21.71
3 |  |  |  | Herramienta menor
|  | % |  | Herramienta menor | 2 | 134.59 | 2.69
Coste de mantenimiento decenal: 23,34Bs en los primeros 10 años. |  |  |  |  | Costos directos (1+2+3): |  | 137.28