## Hoja 1
QTX030 | m² |  | Sistema Onduvilla "ONDULINE" de placas asfálticas, para cubierta inclinada.
Sistema Onduvilla "ONDULINE" de placas asfálticas Onduvilla (6 ondas) "ONDULINE", de perfil ondulado, color Rojo Sombreado.
Código |  | Unidad |  | Descripción | Cantidad | Precio unitario | Precio parcial
1 |  |  |  | Materiales
mt13pao010a |  | m² |  | Placa asfáltica Onduvilla (6 ondas) "ONDULINE", de perfil ondulado, color Rojo Sombreado, a base de fibras minerales y vegetales saturadas con una emulsión bituminosa a altas temperaturas. | 1.15 | 98.04 | 112.75
mt13pao020a |  | Ud |  | Clavo de acero con cabeza de plástico, Onduvilla "ONDULINE", color Rojo Sombreado. | 6 | 0.43 | 2.58
mt13pao030a |  | m |  | Pieza de cumbrera, a base de fibras minerales y vegetales saturadas con una emulsión bituminosa a altas temperaturas, Onduvilla "ONDULINE", color Rojo Sombreado. | 0.2 | 71.26 | 14.25
mt13pao040a |  | m |  | Remate lateral, a base de fibras minerales y vegetales saturadas con una emulsión bituminosa a altas temperaturas, Onduvilla "ONDULINE", color Rojo Sombreado. | 0.05 | 47.45 | 2.37
[5 empty] | Subtotal materiales: |  | 131.95
2 |  |  |  | Mano de obra
mo020 |  | h |  | Especialista de construcción. | 0.112 | 37.97 | 4.25
mo113 |  | h |  | Ayudante 2ª de construcción. | 0.112 | 26.83 | 3
[5 empty] | Subtotal mano de obra: |  | 7.25
3 |  |  |  | Herramienta menor
|  | % |  | Herramienta menor | 2 | 139.2 | 2.78
Coste de mantenimiento decenal: 24,14Bs en los primeros 10 años. |  |  |  |  | Costos directos (1+2+3): |  | 141.98