## Hoja 1
QUC012 | Ud |  | Piezas especiales para cubierta inclinada de fibrocemento sin amianto.
Placa ondulada translúcida de policarbonato celular, incolora, resistente a los rayos ultravioleta de 2000 mm de longitud, 1050 mm de anchura y 4 mm de espesor, colocada sobre las placas, con un solape mínimo de 10 cm, para cubierta inclinada, con una pendiente mayor del 10%. Incluso accesorios de fijación a las placas.
Código |  | Unidad |  | Descripción | Cantidad | Precio unitario | Precio parcial
1 |  |  |  | Materiales
mt13eur080a |  | Ud |  | Placa ondulada translúcida de policarbonato celular, incolora, resistente a los rayos ultravioleta de 2000 mm de longitud, 1050 mm de anchura y 4 mm de espesor. | 1 | 318.37 | 318.37
[5 empty] | Subtotal materiales: |  | 318.37
2 |  |  |  | Mano de obra
mo051 |  | h |  | Especialista en montaje de fachadas y techos de paneles metálicos. | 0.496 | 61.32 | 30.41
mo098 |  | h |  | Ayudante 1ª en montaje de fachadas y techos de paneles metálicos. | 0.22 | 44.6 | 9.81
[5 empty] | Subtotal mano de obra: |  | 40.22
3 |  |  |  | Herramienta menor
|  | % |  | Herramienta menor | 2 | 358.59 | 7.17
Coste de mantenimiento decenal: 135,33Bs en los primeros 10 años. |  |  |  |  | Costos directos (1+2+3): |  | 365.76