## Hoja 1
QUM010 | m² |  | Cobertura de plancha perfilada de acero.
Cobertura de calamina perfilada trapezoidal de acero prelacado, espesor 0,6 mm, 30 mm de altura de perfil y 204 mm de intereje, colocada con un solape de la chapa superior de 200 mm y un solape lateral de un trapecio y fijada mecánicamente sobre entramado ligero metálico, en cubierta inclinada, con una pendiente mayor del 5%. Incluso accesorios de fijación de las calaminas. El precio no incluye la estructura soporte ni los puntos singulares y las piezas especiales de la cobertura.
Código |  | Unidad |  | Descripción | Cantidad | Precio unitario | Precio parcial
1 |  |  |  | Materiales
mt13cap010ad |  | m² |  | Calamina perfilada trapezoidal de acero prelacado, espesor 0,6 mm, 30 mm de altura de perfil y 204 mm de intereje. | 1.06 | 77.88 | 82.55
mt13cap030b |  | Ud |  | Kit de accesorios de fijación, para calaminas perfiladas, en cubiertas inclinadas. | 0.2 | 178.01 | 35.6
[5 empty] | Subtotal materiales: |  | 118.15
2 |  |  |  | Mano de obra
mo051 |  | h |  | Especialista en montaje de fachadas y techos de paneles metálicos. | 0.275 | 61.32 | 16.86
mo098 |  | h |  | Ayudante 1ª en montaje de fachadas y techos de paneles metálicos. | 0.138 | 44.6 | 6.15
[5 empty] | Subtotal mano de obra: |  | 23.01
3 |  |  |  | Herramienta menor
|  | % |  | Herramienta menor | 2 | 141.16 | 2.82
Coste de mantenimiento decenal: 46,36Bs en los primeros 10 años. |  |  |  |  | Costos directos (1+2+3): |  | 143.98