## Hoja 1
RAG011 | m² | Revestimiento cerámico sobre superficie soporte interior de mampostería.
Revestimiento cerámico con azulejo acabado liso, 15x15 cm, 8 €/m², capacidad de absorción de agua E>10%, resistencia al deslizamiento muy baja, colocado sobre una superficie soporte de mampostería, en paramentos interiores, recibido con mortero de cemento M-5, sin junta (separación entre 1,5 y 3 mm); con cantoneras de PVC.
Código |  |  | Unidad | Descripción | Cantidad | Precio unitario | Precio parcial
1 |  |  |  | Materiales
mt09mor010c |  |  | m³ | Mortero de cemento CEM II/B-P 32,5 N tipo M-5, confeccionado en obra con 250 kg/m³ de cemento y una proporción en volumen 1/6. | 0.03 | 796.16 | 23.88
mt19awa010 |  |  | m | Cantonera de PVC en esquinas alicatadas. | 0.5 | 11.19 | 5.6
mt19aba010a800 |  |  | m² | Baldosa cerámica de azulejo liso, 15x15 cm, 8,00Bs/m², capacidad de absorción de agua E>10%. | 1.05 | 62.92 | 66.07
mt09mcp020bv |  |  | kg | Mortero de juntas cementoso tipo L, color blanco, para juntas de hasta 3 mm, compuesto por cemento blanco de alta resistencia y aditivos especiales. | 0.15 | 11.19 | 1.68
[5 empty] | Subtotal materiales: |  | 97.23
2 |  |  |  | Mano de obra
mo024 |  |  | h | Especialista enchapador. | 0.375 | 40.29 | 15.11
mo062 |  |  | h | Ayudante 1ª enchapador. | 0.375 | 29.95 | 11.23
[5 empty] | Subtotal mano de obra: |  | 26.34
3 |  |  |  | Herramienta menor
|  |  | % | Herramienta menor | 2 | 123.57 | 2.47
Coste de mantenimiento decenal: 26,47Bs en los primeros 10 años. |  |  |  |  | Costos directos (1+2+3): |  | 126.04