## Hoja 1
RAG022 | m | Pieza complementaria para revestimientos cerámicos "GRESPANIA".
Revestimiento cerámico con piezas cerámicas especiales de tipo listel, cenefa u otras "GRESPANIA", de 1 cm de anchura, 10 €/m, colocadas en paramentos interiores, recibidas con mortero de cemento M-5, con junta abierta (separación entre 3 y 15 mm).
Código |  |  | Unidad | Descripción | Cantidad | Precio unitario | Precio parcial
1 |  |  |  | Materiales
mt09mor010c |  |  | m³ | Mortero de cemento CEM II/B-P 32,5 N tipo M-5, confeccionado en obra con 250 kg/m³ de cemento y una proporción en volumen 1/6. | 0.001 | 796.16 | 0.8
mt19agp020a1000 |  |  | m | Pieza cerámica especial, "GRESPANIA", de 1 cm de anchura, para revestimientos cerámicos, 10,00Bs/m. | 1.05 | 78.65 | 82.58
mt09mcp020fv |  |  | kg | Mortero de juntas cementoso tipo CG2, color blanco, para juntas de 2 a 15 mm, compuesto por cemento de alta resistencia, cuarzo, aditivos especiales, pigmentos y resinas sintéticas. | 0.3 | 5.36 | 1.61
[5 empty] | Subtotal materiales: |  | 84.99
2 |  |  |  | Mano de obra
mo024 |  |  | h | Especialista enchapador. | 0.102 | 40.29 | 4.11
mo062 |  |  | h | Ayudante 1ª enchapador. | 0.102 | 29.95 | 3.05
[5 empty] | Subtotal mano de obra: |  | 7.16
3 |  |  |  | Herramienta menor
|  |  | % | Herramienta menor | 2 | 92.15 | 1.84
Coste de mantenimiento decenal: 21,62Bs en los primeros 10 años. |  |  |  |  | Costos directos (1+2+3): |  | 93.99