## Hoja 1
RAG062 | m² | Revestimiento cerámico STON-KER "BUTECH", sobre superficie soporte interior de placas de yeso laminado.
Revestimiento cerámico con placas de gres porcelánico de gran formato STON-KER de "BUTECH", "PORCELANOSA GRUPO", serie Carpatia, acabado Beige, de 33x66x1 cm, colocadas sobre una superficie soporte de placas de yeso laminado en paramento interior, recibidas con adhesivo cementoso mejorado, C2 TE, con deslizamiento reducido y tiempo abierto ampliado, Fr-one Gris "BUTECH", sin junta (separación entre baldosas entre 1,5 y 3 mm); con cantoneras de PVC; rejuntado con mortero de juntas cementoso Colorstuk 0-4 "BUTECH", tipo CG 2, color Manhattan, para juntas de hasta 4 mm.
Código |  | Unidad | Descripción | Cantidad | Precio unitario | Precio parcial
1 |  |  | Materiales
mt09mcb010g |  | kg | Adhesivo cementoso mejorado, C2 TE, con deslizamiento reducido y tiempo abierto ampliado, Fr-one Gris "BUTECH", para fachadas cerámicas, compuesto por cementos de alta resistencia, agregados seleccionados y alto contenido en resinas sintéticas. | 6 | 3.87 | 23.22
mt19awa010 |  | m | Cantonera de PVC en esquinas alicatadas. | 0.5 | 11.19 | 5.6
mt12pcb020lgD1 |  | m² | Placa de gres porcelánico de gran formato STON-KER de "BUTECH", "PORCELANOSA GRUPO", serie Carpatia, acabado Beige, de 33x66x1 cm. | 1.05 | 363.96 | 382.16
mt09mcb020aa |  | kg | Mortero de juntas cementoso Colorstuk 0-4 "BUTECH", tipo CG2, color Manhattan, para juntas de hasta 4 mm, compuesto por cementos de alta resistencia, agregados seleccionados, pigmentos y aditivos específicos, apto para todo tipo de baldosas cerámicas y piedras naturales. | 0.5 | 8.08 | 4.04
|  |  |  | Subtotal materiales: |  | 415.02
2 |  |  | Mano de obra
mo024 |  | h | Especialista enchapador. | 0.375 | 40.29 | 15.11
mo062 |  | h | Ayudante 1ª enchapador. | 0.375 | 29.95 | 11.23
|  |  |  | Subtotal mano de obra: |  | 26.34
3 |  |  | Herramienta menor
|  | % | Herramienta menor | 2 | 441.36 | 8.83
Coste de mantenimiento decenal: 94,54Bs en los primeros 10 años. |  |  |  | Costos directos (1+2+3): |  | 450.19