## Hoja 1
RAG064 | m² | Revestimiento cerámico STON-KER "BUTECH", sobre superficie soporte interior de mortero de cemento u hormigón.
Revestimiento cerámico con placas de gres porcelánico de gran formato STON-KER de "BUTECH", "PORCELANOSA GRUPO", serie Carpatia, acabado Beige, de 33x66x1 cm, colocadas sobre una superficie soporte de mortero de cemento u hormigón en paramento interior, recibidas con adhesivo cementoso mejorado, C2 TE, con deslizamiento reducido y tiempo abierto ampliado, Fr-one Gris "BUTECH", sin junta (separación entre baldosas entre 1,5 y 3 mm); con cantoneras de PVC; rejuntado con mortero de juntas cementoso Colorstuk 0-4 "BUTECH", tipo CG 2, color Manhattan, para juntas de hasta 4 mm.
Código |  | Unidad | Descripción | Cantidad | Precio unitario | Precio parcial
1 |  |  | Materiales
mt09mcb010g |  | kg | Adhesivo cementoso mejorado, C2 TE, con deslizamiento reducido y tiempo abierto ampliado, Fr-one Gris "BUTECH", para fachadas cerámicas, compuesto por cementos de alta resistencia, agregados seleccionados y alto contenido en resinas sintéticas. | 6 | 3.87 | 23.22
mt19awa010 |  | m | Cantonera de PVC en esquinas alicatadas. | 0.5 | 11.19 | 5.6
mt12pcb020lgD1 |  | m² | Placa de gres porcelánico de gran formato STON-KER de "BUTECH", "PORCELANOSA GRUPO", serie Carpatia, acabado Beige, de 33x66x1 cm. | 1.05 | 363.96 | 382.16
mt09mcb020aa |  | kg | Mortero de juntas cementoso Colorstuk 0-4 "BUTECH", tipo CG2, color Manhattan, para juntas de hasta 4 mm, compuesto por cementos de alta resistencia, agregados seleccionados, pigmentos y aditivos específicos, apto para todo tipo de baldosas cerámicas y piedras naturales. | 0.5 | 8.08 | 4.04
|  |  |  | Subtotal materiales: |  | 415.02
2 |  |  | Mano de obra
mo024 |  | h | Especialista enchapador. | 0.375 | 40.29 | 15.11
mo062 |  | h | Ayudante 1ª enchapador. | 0.375 | 29.95 | 11.23
|  |  |  | Subtotal mano de obra: |  | 26.34
3 |  |  | Herramienta menor
|  | % | Herramienta menor | 2 | 441.36 | 8.83
Coste de mantenimiento decenal: 94,54Bs en los primeros 10 años. |  |  |  | Costos directos (1+2+3): |  | 450.19