## Hoja 1
RBB020 |  |  | m² | Capa base de mortero de cemento.
Revestimiento de paramentos interiores y exteriores con enfoscado a buena vista de mortero industrial para enlucido, resistencia a compresión mayor o igual a 6 N/mm², color gris, para la realización de la capa base en revestimientos continuos bicapa, acabado rugoso, espesor 15 mm, aplicado manualmente, armado y reforzado con malla antiálcalis en los cambios de material y en los frentes de la losa.
Código | Unidad | Descripción |  |  | Cantidad | Precio unitario | Precio parcial
1 |  | Materiales
mt28mon210o | kg | Mortero industrial para enlucido, resistencia a compresión mayor o igual a 6 N/mm², color gris, compuesto por cemento de alta resistencia, agregados seleccionados y otros aditivos. |  |  | 27 | 1.09 | 29.43
mt28mon040a | m² | Malla de fibra de vidrio, de 10x10 mm de luz de malla, antiálcalis, de 200 a 250 g/m² de masa superficial y 750 a 900 micras de espesor, con 25 kp/cm² de resistencia a tracción, para armar morteros monocapa. |  |  | 0.21 | 19.29 | 4.05
[5 empty] | Subtotal materiales: |  | 33.48
2 |  | Mano de obra
mo039 | h | Especialista revocador. |  |  | 0.292 | 32.06 | 9.36
mo111 | h | Ayudante 2ª de revocador. |  |  | 0.168 | 23.65 | 3.97
[5 empty] | Subtotal mano de obra: |  | 13.33
3 |  | Herramienta menor
| % | Herramienta menor |  |  | 2 | 46.81 | 0.94
Coste de mantenimiento decenal: 2,39Bs en los primeros 10 años. |  |  |  |  | Costos directos (1+2+3): |  | 47.75