## Hoja 1
RBC010 |  |  | m² | Capa decorativa de mortero de cal.
Revestimiento decorativo en fachadas y paramentos interiores, con mortero de cal, resistencia a compresión de 3 a 7,5 N/mm², absorción de agua por capilaridad menor de 0,4 kg/m² min½, de color gris, para la realización de la capa de acabado en revestimientos continuos bicapa.
Código | Unidad | Descripción |  |  | Cantidad | Precio unitario | Precio parcial
1 |  | Materiales
mt28mim020a | kg | Mortero de cal, resistencia a compresión de 3 a 7,5 N/mm², absorción de agua por capilaridad menor de 0,4 kg/m² min½, de color gris, compuesto por cal aérea, aglomerantes hidráulicos, agregados seleccionados y aditivos. |  |  | 12.5 | 2.88 | 36
mt27wav020 | m | Cinta adhesiva de pintor. |  |  | 1 | 0.52 | 0.52
[5 empty] | Subtotal materiales: |  | 36.52
2 |  | Mano de obra
mo039 | h | Especialista revocador. |  |  | 0.449 | 32.06 | 14.39
mo111 | h | Ayudante 2ª de revocador. |  |  | 0.449 | 23.65 | 10.62
[5 empty] | Subtotal mano de obra: |  | 25.01
3 |  | Herramienta menor
| % | Herramienta menor |  |  | 4 | 61.53 | 2.46
Coste de mantenimiento decenal: 3,20Bs en los primeros 10 años. |  |  |  |  | Costos directos (1+2+3): |  | 63.99