## Hoja 1
RBC020 |  |  | m² | Capa decorativa de mortero de cemento.
Revestimiento decorativo en fachadas y paramentos interiores, con mortero industrial para enlucido en capa fina, tipo resistencia a compresión mayor o igual a 6 N/mm², de 5 mm de espesor, color blanco, acabado liso, para la realización de la capa de acabado en revestimientos continuos bicapa.
Código | Unidad | Descripción |  |  | Cantidad | Precio unitario | Precio parcial
1 |  | Materiales
mt28moc020b | kg | Mortero industrial para enlucido en capa fina, tipo resistencia a compresión mayor o igual a 6 N/mm², de 5 mm de espesor, color blanco, acabado liso, compuesto de cemento blanco, polvo de mármol y aditivos orgánicos e inorgánicos. |  |  | 9 | 2.07 | 18.63
mt27wav020 | m | Cinta adhesiva de pintor. |  |  | 1 | 0.52 | 0.52
[5 empty] | Subtotal materiales: |  | 19.15
2 |  | Mano de obra
mo039 | h | Especialista revocador. |  |  | 0.337 | 32.06 | 10.8
mo111 | h | Ayudante 2ª de revocador. |  |  | 0.337 | 23.65 | 7.97
[5 empty] | Subtotal mano de obra: |  | 18.77
3 |  | Herramienta menor
| % | Herramienta menor |  |  | 4 | 37.92 | 1.52
Coste de mantenimiento decenal: 1,97Bs en los primeros 10 años. |  |  |  |  | Costos directos (1+2+3): |  | 39.44