## Hoja 1
RCG030 | m² | Sistema "BUTECH" de aplacado cerámico para fachadas.
Aplacado con placa de gres porcelánico de gran formato STON-KER de "BUTECH", "PORCELANOSA GRUPO", serie Block, acabado Carpatia Beige, de 8,1x66x1 cm, colocada mediante el sistema FP de "BUTECH".
Código |  | Unidad | Descripción | Cantidad | Precio unitario | Precio parcial
1 |  |  | Materiales
mt12pcb020ael1 |  | m² | Placa de gres porcelánico de gran formato STON-KER de "BUTECH", "PORCELANOSA GRUPO", serie Block, acabado Carpatia Beige, de 8,1x66x1 cm. | 1 | 456.54 | 456.54
mt08aaa010a |  | m³ | Agua. | 0.006 | 10.72 | 0.06
mt01arg005a |  | t | Arena de cantera, para mortero preparado en obra. | 0.033 | 146.09 | 4.82
mt08cem000j |  | kg | Cemento gris en sacos. | 5 | 1.12 | 5.6
mt09mcb030c |  | kg | Aditivo de resina sintética en dispersión acuosa Unicem, "BUTECH", para mejorar las prestaciones mecánicas de revoques de morteros de cemento o como puente de unión entre capas de mortero. | 0.68 | 24.38 | 16.58
mt09mcb010g |  | kg | Adhesivo cementoso mejorado, C2 TE, con deslizamiento reducido y tiempo abierto ampliado, Fr-one Gris "BUTECH", para fachadas cerámicas, compuesto por cementos de alta resistencia, agregados seleccionados y alto contenido en resinas sintéticas. | 5 | 3.87 | 19.35
mt09mcb030b |  | kg | Aditivo de resina sintética en dispersión acuosa Unilax, "BUTECH", para mezclar con adhesivo cementoso. | 1.5 | 16.64 | 24.96
mt12pcb110c |  | Ud | Anclaje tipo grapa vista metálica para el sistema Fachadas Pegadas de "BUTECH". | 2 | 11.78 | 23.56
mt09mcb020da |  | kg | Mortero de juntas cementoso de fraguado y endurecimiento rápido Colorstuk rapid "BUTECH", tipo CG2, color Manhattan, para juntas de 2 a 15 mm, compuesto por conglomerantes hidráulicos específicos, agregados seleccionados y aditivos especiales, apto para todo tipo de baldosas cerámicas y piedras naturales. | 0.35 | 15.19 | 5.32
mt15sjb010a |  | Ud | Cartucho con 310 ml de sellante monocomponente a base de poliuretano P-404 de "BUTECH", color blanco, para juntas de dilatación en revestimientos cerámicos. | 0.206 | 54.44 | 11.21
|  |  |  | Subtotal materiales: |  | 568
2 |  |  | Equipo y herramienta
mq06hor010 |  | h | Hormigonera. | 0.014 | 10.3 | 0.14
|  |  |  | Subtotal equipo y herramienta: |  | 0.14
3 |  |  | Mano de obra
mo014 |  | h | Especialista en montaje de aplacados cerámicos. | 1.137 | 41.48 | 47.16
mo081 |  | h | Ayudante 1ª en montaje de aplacados cerámicos. | 1.319 | 29.95 | 39.5
|  |  |  | Subtotal mano de obra: |  | 86.66
4 |  |  | Herramienta menor
|  | % | Herramienta menor | 2 | 654.8 | 13.1
Coste de mantenimiento decenal: 153,62Bs en los primeros 10 años. |  |  |  | Costos directos (1+2+3+4): |  | 667.9