## Hoja 1
RCP010 | m² | Chapado interior, sin cámara, con placas de piedra natural, "sistema tradicional".
Chapado de paramentos interiores, hasta 3 m de altura, con placas mecanizadas de granito Gris Quintana, acabado pulido, 60x40x3 cm, fijadas con anclajes de varilla de acero galvanizado, de 3 mm de diámetro y retacadas con mortero de cemento 1:3; rejuntado con mortero de juntas especial para revestimientos de piedra natural.
Código |  | Unidad | Descripción | Cantidad | Precio unitario | Precio parcial
1 |  |  | Materiales
mt18bgn010amc |  | m² | Placa mecanizada de granito nacional, Gris Quintana, 60x40x3 cm, acabado pulido. | 1.05 | 599.65 | 629.63
mt19paj015a |  | Ud | Varilla de acero galvanizado, de 3 mm de diámetro, para anclaje de chapados de paramentos con materiales pétreos. | 9 | 2.12 | 19.08
mt09mor010f |  | m³ | Mortero de cemento CEM II/B-P 32,5 N tipo M-15, confeccionado en obra con 450 kg/m³ de cemento y una proporción en volumen 1/3. | 0.025 | 1030.93 | 25.77
mt18acc040 |  | Ud | Separadores de PVC, de 2 mm de espesor, para juntas horizontales en paramentos de piedra natural. | 34 | 0.17 | 5.78
mt09mcr220 |  | kg | Mortero de rejuntado para revestimientos, interiores o exteriores, de piedra natural, pulida o para pulir, compuesto de cemento, agregados a base de polvo de mármol, pigmentos resistentes a los álcalis y aditivos especiales. | 0.15 | 12.43 | 1.86
|  |  |  | Subtotal materiales: |  | 682.12
2 |  |  | Mano de obra
mo022 |  | h | Especialista colocador de piedra natural. | 0.932 | 40.29 | 37.55
mo060 |  | h | Ayudante 1ª colocador de piedra natural. | 0.932 | 29.95 | 27.91
|  |  |  | Subtotal mano de obra: |  | 65.46
3 |  |  | Herramienta menor
|  | % | Herramienta menor | 2 | 747.58 | 14.95
Coste de mantenimiento decenal: 175,38Bs en los primeros 10 años. |  |  |  | Costos directos (1+2+3): |  | 762.53