## Hoja 1
RCP012 | m² |  | Chapado con piezas irregulares de piedra natural.
Chapado de paramentos de hasta 3 m de altura, con piezas irregulares de pizarra, de entre 1 y 2 cm de espesor, recibidas con mortero de cemento blanco BL-II/A-L 42,5 R M-5.
Código |  | Unidad |  | Descripción | Cantidad | Precio unitario | Precio parcial
1 |  |  |  | Materiales
mt19cir010a |  | m² |  | Piezas irregulares de pizarra, de entre 1 y 2 cm de espesor, acabado natural. | 1 | 121.15 | 121.15
mt09mob010a |  | m³ |  | Mortero de cemento blanco BL-II/A-L 42,5 R, tipo M-5, confeccionado en obra con 250 kg/m³ de cemento y una proporción en volumen 1/6. | 0.03 | 610 | 18.3
[5 empty] | Subtotal materiales: |  | 139.45
2 |  |  |  | Mano de obra
mo022 |  | h |  | Especialista colocador de piedra natural. | 1.364 | 40.29 | 54.96
mo060 |  | h |  | Ayudante 1ª colocador de piedra natural. | 1.364 | 29.95 | 40.85
[5 empty] | Subtotal mano de obra: |  | 95.81
3 |  |  |  | Herramienta menor
|  | % |  | Herramienta menor | 2 | 235.26 | 4.71
Coste de mantenimiento decenal: 55,19Bs en los primeros 10 años. |  |  |  |  | Costos directos (1+2+3): |  | 239.97