## Hoja 1
RCP012 | m² |  | Chapado con piezas irregulares de piedra natural.
Chapado de paramentos de hasta 3 m de altura, con piezas irregulares de pizarra, de entre 1 y 2 cm de espesor, recibidas con mortero bastardo de cemento CEM II/A-P 32,5 R, cal y arena, M-5.
Código |  | Unidad |  | Descripción | Cantidad | Precio unitario | Precio parcial
1 |  |  |  | Materiales
mt19cir010a |  | m² |  | Piezas irregulares de pizarra, de entre 1 y 2 cm de espesor, acabado natural. | 1 | 121.15 | 121.15
mt09mor020b |  | m³ |  | Mortero bastardo de cemento CEM II/A-P 32,5 R, cal y arena, tipo M-5, confeccionado en obra con 250 kg/m³ de cemento y una proporción en volumen 1:1:7. | 0.03 | 1008.84 | 30.27
[5 empty] | Subtotal materiales: |  | 151.42
2 |  |  |  | Mano de obra
mo022 |  | h |  | Especialista colocador de piedra natural. | 1.364 | 40.29 | 54.96
mo060 |  | h |  | Ayudante 1ª colocador de piedra natural. | 1.364 | 29.95 | 40.85
[5 empty] | Subtotal mano de obra: |  | 95.81
3 |  |  |  | Herramienta menor
|  | % |  | Herramienta menor | 2 | 247.23 | 4.94
Coste de mantenimiento decenal: 58,00Bs en los primeros 10 años. |  |  |  |  | Costos directos (1+2+3): |  | 252.17