## Hoja 1
RDM010 |  | m² |  | Revestimiento mural con tablero de madera.
Revestimiento con tablero aglomerado de partículas, recubierto por ambas caras con papel melamínico, acabado a elegir de 16 mm de espesor, adherido al paramento vertical mediante adhesivo de caucho.
Código | Unidad |  | Descripción |  | Cantidad | Precio unitario | Precio parcial
1 |  |  | Materiales
mt29tma140 | kg |  | Adhesivo de caucho sintético, de aplicación a dos caras, para revestimientos decorativos de madera. |  | 0.1 | 34.95 | 3.5
mt29tmf010aa1a | m² |  | Tablero aglomerado de partículas, recubierto por ambas caras con papel melamínico, acabado a elegir de 16 mm de espesor. |  | 1.05 | 55.74 | 58.53
[5 empty] | Subtotal materiales: |  | 62.03
2 |  |  | Mano de obra
mo017 | h |  | Especialista carpintero. |  | 0.336 | 32.66 | 10.97
mo058 | h |  | Ayudante 1ª carpintero. |  | 0.336 | 23.78 | 7.99
[5 empty] | Subtotal mano de obra: |  | 18.96
3 |  |  | Herramienta menor
| % |  | Herramienta menor |  | 2 | 80.99 | 1.62
Coste de mantenimiento decenal: 57,83Bs en los primeros 10 años. |  |  |  |  | Costos directos (1+2+3): |  | 82.61