## Hoja 1
REG010 | Ud | Revestimiento de escalera interior con piezas cerámicas. Colocación en capa gruesa.
Revestimiento de escalera interior de ida y vuelta, de dos tramos rectos con meseta intermedia con 17 peldaños de 100 cm de anchura, con piezas de gres esmaltado, y zanquín, de 420x180 mm, colocado en un lateral. COLOCACIÓN: con mortero de cemento M-5. REJUNTADO: con mortero de juntas cementoso mejorado, con absorción de agua reducida y resistencia elevada a la abrasión tipo CG 2 W A, color blanco, para juntas de 2 a 15 mm.
Código |  |  | Unidad | Descripción | Cantidad | Precio unitario | Precio parcial
1 |  |  |  | Materiales
mt18pce010800 |  |  | m | Huella para peldaño de gres esmaltado, 8,00Bs/m. | 17 | 60.07 | 1021.19
mt18pce011800 |  |  | m | Tabica para peldaño de gres esmaltado, 8,00Bs/m. | 17 | 60.07 | 1021.19
mt18zce010a500 |  |  | m | Zanquín cerámico de gres esmaltado, 420x180 mm, 5,00Bs/m. | 7.14 | 37.54 | 268.04
mt18bde010800 |  |  | m² | Piezas de gres esmaltado, 8,00Bs/m². | 1.05 | 60.07 | 63.07
mt18rce010a300 |  |  | m | Rodapié cerámico de gres esmaltado, de 7 cm de anchura, 3,00Bs/m. | 2 | 22.53 | 45.06
mt09mor010c |  |  | m³ | Mortero de cemento CEM II/B-P 32,5 N tipo M-5, confeccionado en obra con 250 kg/m³ de cemento y una proporción en volumen 1/6. | 0.22 | 869.22 | 191.23
mt01ara010a |  |  | m³ | Arena con granulometría de 0 a 5 mm de diámetro, limpia. | 0.02 | 125.84 | 2.52
mt09mcp020bB |  |  | kg | Mortero de juntas cementoso mejorado, con absorción de agua reducida y resistencia elevada a la abrasión, tipo CG2 W A, color blanco, para juntas de 2 a 15 mm, a base de cemento de alta resistencia, agregados seleccionados, aditivos especiales y pigmentos, con efecto antimoho, antiverdín y preventivo de las eflorescencias, hidrorrepelente, especial para rejuntado de todo tipo de piezas cerámicas y piedras naturales en zonas de proliferación de microorganismos. | 9.22 | 12.81 | 118.11
[5 empty] | Subtotal materiales: |  | 2730.41
2 |  |  |  | Mano de obra
mo023 |  |  | h | Especialista colocador de pisos. | 9.979 | 59.67 | 595.45
mo061 |  |  | h | Ayudante 1ª colocador de pisos. | 9.979 | 44.6 | 445.06
mo113 |  |  | h | Ayudante 2ª de construcción. | 9.979 | 42.97 | 428.8
[5 empty] | Subtotal mano de obra: |  | 1469.31
3 |  |  |  | Herramienta menor
|  |  | % | Herramienta menor | 2 | 4199.72 | 83.99
Coste de mantenimiento decenal: 728,23Bs en los primeros 10 años. |  |  |  |  | Costos directos (1+2+3): |  | 4283.71