## Hoja 1
RIP035 | m² |  | Pintura plástica sobre paramento interior de yeso proyectado o placas de yeso laminado.
Aplicación manual de dos manos de pintura plástica, acabado mate, textura lisa, diluidas con un 15% de agua o sin diluir, (rendimiento: 0,1 l/m² cada mano); previa aplicación de una mano de imprimación acrílica reguladora de la absorción, sobre paramento interior de yeso proyectado o placas de yeso laminado, vertical, de hasta 3 m de altura. El precio incluye la protección de los elementos del entorno que puedan verse afectados durante los trabajos y la resolución de puntos singulares.
Código |  | Unidad |  | Descripción | Cantidad | Precio unitario | Precio parcial
1 |  |  |  | Materiales
mt27pfs010b |  | l |  | Imprimación acrílica, reguladora de la absorción, permeable al vapor de agua y resistente a los álcalis, para aplicar con brocha, rodillo o pistola. | 0.058 | 62.62 | 3.63
mt27pii070c |  | l |  | Pintura plástica para interior, a base de polímeros acrílicos, color blanco, acabado mate, textura lisa, de gran resistencia al frote húmedo; para aplicar con brocha, rodillo o pistola. | 0.2 | 81 | 16.2
[5 empty] | Subtotal materiales: |  | 19.83
2 |  |  |  | Mano de obra
mo038 |  | h |  | Especialista pintor. | 0.108 | 59.67 | 6.44
mo076 |  | h |  | Ayudante 1ª de pintor. | 0.135 | 44.6 | 6.02
[5 empty] | Subtotal mano de obra: |  | 12.46
3 |  |  |  | Herramienta menor
|  | % |  | Herramienta menor | 2 | 32.29 | 0.65
Coste de mantenimiento decenal: 59,29Bs en los primeros 10 años. |  |  |  |  | Costos directos (1+2+3): |  | 32.94