## Hoja 1
RKP010 | m² | Revestimiento térmico y acústico con mortero ligero de yeso y perlita, sobre paramento interior.
Revestimiento térmico y acústico continuo, de 20 mm de espesor, a buena vista, de mortero ligero de yeso y perlita, aplicado manualmente, sobre paramento interior vertical, de hasta 3 m de altura. Incluso guardavivos de plástico y metal con perforaciones para la formación de aristas. El precio incluye la resolución de puntos singulares.
Código |  | Unidad | Descripción | Cantidad | Precio unitario | Precio parcial
1 |  |  | Materiales
mt28mdb020a |  | m³ | Mortero ligero de yeso y perlita. | 0.02 | 2116.25 | 42.33
mt28vye010 |  | m | Guardavivos de plástico y metal, estable a la acción de los sulfatos. | 0.215 | 3.05 | 0.66
|  |  |  | Subtotal materiales: |  | 42.99
2 |  |  | Equipo y herramienta
mq06pym010 |  | h | Mezcladora-bombeadora para morteros y yesos proyectados, de 3 m³/h. | 0.28 | 56.21 | 15.74
|  |  |  | Subtotal equipo y herramienta: |  | 15.74
3 |  |  | Mano de obra
mo033 |  | h | Especialista yesero. | 0.174 | 57.16 | 9.95
mo071 |  | h | Ayudante 1ª de yesero. | 0.091 | 42.73 | 3.89
|  |  |  | Subtotal mano de obra: |  | 13.84
4 |  |  | Herramienta menor
|  | % | Herramienta menor | 2 | 72.57 | 1.45
Coste de mantenimiento decenal: 12,58Bs en los primeros 10 años. |  |  |  | Costos directos (1+2+3+4): |  | 74.02