## Hoja 1
RLC010 | m² |  | Imprimación anticorrosiva, para la protección de elementos de acero frente a la corrosión.
Aplicación manual de dos manos de imprimación anticorrosiva, bicomponente, hasta alcanzar un espesor total de 100 µm, para la protección de elementos de acero frente a la corrosión.
Código |  | Unidad |  | Descripción | Cantidad | Precio unitario | Precio parcial
1 |  |  |  | Materiales
mt27tsd030a |  | kg |  | Imprimación anticorrosiva, bicomponente, a base de resina epoxi, inhibidores de corrosión y agua. | 0.5 | 95.22 | 47.61
[5 empty] | Subtotal materiales: |  | 47.61
2 |  |  |  | Mano de obra
mo038 |  | h |  | Especialista pintor. | 0.551 | 56.74 | 31.26
mo076 |  | h |  | Ayudante 1ª de pintor. | 0.33 | 42.41 | 14
[5 empty] | Subtotal mano de obra: |  | 45.26
3 |  |  |  | Herramienta menor
|  | % |  | Herramienta menor | 2 | 92.87 | 1.86
Coste de mantenimiento decenal: 151,57Bs en los primeros 10 años. |  |  |  |  | Costos directos (1+2+3): |  | 94.73