## Hoja 1
RNE010 | m² |  | Esmalte sobre estructura de acero.
Aplicación manual de dos manos de esmalte sintético de secado rápido, a base de resinas alquídicas, color blanco, acabado brillante, (rendimiento: 0,077 l/m² cada mano); previa aplicación de una mano de imprimación sintética antioxidante de secado rápido, a base de resinas alquídicas, color gris, acabado mate (rendimiento: 0,125 l/m²), sobre viga formada por piezas simples de perfiles laminados de acero.
Código |  | Unidad |  | Descripción | Cantidad | Precio unitario | Precio parcial
1 |  |  |  | Materiales
mt27pfi200a |  | l |  | Imprimación sintética antioxidante de secado rápido, color gris, acabado mate, a base de resinas alquídicas, pigmentos orgánicos, pigmentos inorgánicos, pigmentos antioxidantes y disolvente formulado a base de una mezcla de hidrocarburos, para aplicar con brocha, rodillo o pistola sobre superficies metálicas. | 0.125 | 28.59 | 3.57
mt27ess200c |  | l |  | Esmalte sintético de secado rápido, para exterior, color blanco, acabado brillante, a base de resinas alquídicas, pigmentos orgánicos, pigmentos inorgánicos, pigmentos antioxidantes y disolvente formulado a base de una mezcla de hidrocarburos, para aplicar con brocha, rodillo o pistola sobre superficies metálicas. | 0.154 | 122.05 | 18.8
[5 empty] | Subtotal materiales: |  | 22.37
2 |  |  |  | Equipo y herramienta
mq07ple010bg |  | Ud |  | Alquiler diario de cesta elevadora de brazo articulado, motor diésel, de 16 m de altura máxima de trabajo, incluso mantenimiento y seguro de responsabilidad civil. | 0.01 | 847.58 | 8.48
[5 empty] | Subtotal equipo y herramienta: |  | 8.48
3 |  |  |  | Mano de obra
mo038 |  | h |  | Especialista pintor. | 0.845 | 56.74 | 47.95
mo076 |  | h |  | Ayudante 1ª de pintor. | 0.151 | 42.41 | 6.4
[5 empty] | Subtotal mano de obra: |  | 54.35
4 |  |  |  | Herramienta menor
|  | % |  | Herramienta menor | 2 | 85.2 | 1.7
Coste de mantenimiento decenal: 256,36Bs en los primeros 10 años. |  |  |  |  | Costos directos (1+2+3+4): |  | 86.9