## Hoja 1
RNS030 | Ud |  | Esmalte resistente a altas temperaturas, para radiadores.
Aplicación manual de dos manos de esmalte sintético resistente a altas temperaturas, color blanco, acabado satinado; previa aplicación de dos manos de imprimación sintética antioxidante de secado rápido, a base de resinas alcídicas, color blanco, acabado mate, sobre radiador de 6 elementos, de hierro o acero. El precio incluye la protección de los elementos del entorno que puedan verse afectados durante los trabajos y la resolución de puntos singulares.
Código |  | Unidad |  | Descripción | Cantidad | Precio unitario | Precio parcial
1 |  |  |  | Materiales
mt27pfi140a |  | l |  | Imprimación sintética antioxidante de secado rápido, color blanco, acabado mate, a base de resinas alcídicas y pigmentos antioxidantes, de alta resistencia a la corrosión, para aplicar con brocha o pistola. | 0.07 | 100.87 | 7.06
mt27pac010a |  | l |  | Esmalte sintético resistente a altas temperaturas, color blanco, acabado satinado, a base de resinas alcídicas y pigmentos, exento de plomo, con alta resistencia a agentes atmosféricos, para aplicar con brocha, rodillo o pistola sobre superficies de hierro o acero sometidas a temperaturas de hasta 80°C. | 0.047 | 232.24 | 10.92
[5 empty] | Subtotal materiales: |  | 17.98
2 |  |  |  | Mano de obra
mo038 |  | h |  | Especialista pintor. | 0.251 | 57.16 | 14.35
mo076 |  | h |  | Ayudante 1ª de pintor. | 0.023 | 42.73 | 0.98
[5 empty] | Subtotal mano de obra: |  | 15.33
3 |  |  |  | Herramienta menor
|  | % |  | Herramienta menor | 2 | 33.31 | 0.67
Coste de mantenimiento decenal: 54,37Bs en los primeros 10 años. |  |  |  |  | Costos directos (1+2+3): |  | 33.98