## Hoja 1
ROD020 |  |  | m² | Pintura de suelos en canchas de tenis.
Pintura acrílica al agua en suelos de canchas de tenis, mano de fondo con pintura plástica, acabado satinado, a base de resinas acrílicas puras emulsionadas en agua, diluida con un 10% a 20% de agua, y dos manos de acabado con el mismo producto sin diluir (rendimiento: 0,125 l/m² cada mano).
Código | Unidad | Descripción |  |  | Cantidad | Precio unitario | Precio parcial
1 |  | Materiales
mt27pdj010a | l | Pintura plástica, acabado satinado, a base de resinas acrílicas puras emulsionadas en agua, color blanco, flexible, dura, resistente al agua y a la intemperie, aplicada con brocha, rodillo o pistola, diluida con un 10% a 20% de agua. |  |  | 0.106 | 105.51 | 11.18
mt27pdj010b | l | Pintura plástica, acabado satinado, a base de resinas acrílicas puras emulsionadas en agua, color blanco, flexible, dura, resistente al agua y a la intemperie, aplicada con brocha, rodillo o pistola, sin diluir. |  |  | 0.25 | 105.51 | 26.38
[5 empty] | Subtotal materiales: |  | 37.56
2 |  | Mano de obra
mo038 | h | Especialista pintor. |  |  | 0.167 | 32.06 | 5.35
mo076 | h | Ayudante 1ª de pintor. |  |  | 0.167 | 23.61 | 3.94
[5 empty] | Subtotal mano de obra: |  | 9.29
3 |  | Herramienta menor
| % | Herramienta menor |  |  | 2 | 46.85 | 0.94
Coste de mantenimiento decenal: 180,17Bs en los primeros 10 años. |  |  |  |  | Costos directos (1+2+3): |  | 47.79