## Hoja 1
ROO010 | m² |  | Pintura epoxi sobre suelo de garaje.
Aplicación manual de dos manos de pintura epoxi, color a elegir, acabado mate, textura lisa, la primera mano diluida con un 10% de agua y la siguiente sin diluir, (rendimiento: 0,18 kg/m² cada mano); sobre suelo de garaje de hormigón.
Código |  | Unidad |  | Descripción | Cantidad | Precio unitario | Precio parcial
1 |  |  |  | Materiales
mt27pxp010r |  | kg |  | Pintura para interior, de dos componentes a base de resinas epoxi en dispersión acuosa, color a elegir, acabado mate, textura lisa, permeable al vapor de agua; para aplicar con brocha, rodillo o pistola. | 0.36 | 111.82 | 40.26
[5 empty] | Subtotal materiales: |  | 40.26
2 |  |  |  | Mano de obra
mo038 |  | h |  | Especialista pintor. | 0.11 | 59.67 | 6.56
mo076 |  | h |  | Ayudante 1ª de pintor. | 0.11 | 44.6 | 4.91
[5 empty] | Subtotal mano de obra: |  | 11.47
3 |  |  |  | Herramienta menor
|  | % |  | Herramienta menor | 2 | 51.73 | 1.03
Coste de mantenimiento decenal: 24,75Bs en los primeros 10 años. |  |  |  |  | Costos directos (1+2+3): |  | 52.76