## Hoja 1
RRY013 | m² |  | Trasdosado directo de placas de yeso laminado, de alta resistencia a la humedad, sistema "KNAUF".
Trasdosado directo, sistema W622.es Drystar "KNAUF", realizado con dos placas de yeso laminado - ¦12,5 Drystar (GM-FH1IR) + 12,5 Drystar (GM-FH1IR)¦, ancladas al paramento vertical mediante maestras; 40 mm de espesor total. El precio incluye la resolución de encuentros y puntos singulares y las ayudas de albañilería para instalaciones, pero no incluye el aislamiento a colocar entre las placas y el paramento.
Código |  | Unidad |  | Descripción | Cantidad | Precio unitario | Precio parcial
1 |  |  |  | Materiales
mt12pfk011d |  | m |  | Maestra Omega "KNAUF" 80x15x50 mm, de plancha de acero galvanizado. | 2 | 10.68 | 21.36
mt12drk010a |  | m² |  | Placa de yeso laminado reforzada con tejido de fibra GM-FH1IR / 1200 / 2600 / 12,5 / con los bordes longitudinales cuadrados, especial Drystar "KNAUF" con alma de yeso y caras revestidas con una lámina de fibra de vidrio; Euroclase A2-s1, d0 de reacción al fuego. | 1.05 | 130.73 | 137.27
mt12drk012a |  | kg |  | Pasta de juntas Drystar Filler "KNAUF", con aditivo hidrófugo, Euroclase A2-s1, d0 de reacción al fuego, rango de temperatura de trabajo de 10 a 35°C, para aplicación manual o mecánica con cinta de juntas. | 1.535 | 12.78 | 19.62
mt12drk013 |  | m |  | Cinta de juntas Kurt "KNAUF". | 1.6 | 3.3 | 5.28
[5 empty] | Subtotal materiales: |  | 183.53
2 |  |  |  | Mano de obra
mo053 |  | h |  | Especialista en montaje de mamparas y sistemas de placas. | 0.456 | 41.48 | 18.91
mo100 |  | h |  | Ayudante 1ª en montaje de mamparas y sistemas de placas. | 0.456 | 29.95 | 13.66
[5 empty] | Subtotal mano de obra: |  | 32.57
3 |  |  |  | Herramienta menor
|  | % |  | Herramienta menor | 2 | 216.1 | 4.32
Coste de mantenimiento decenal: 24,25Bs en los primeros 10 años. |  |  |  |  | Costos directos (1+2+3): |  | 220.42