## Hoja 1
RSC020 | m |  | Rodapié interior de terrazo.
Rodapié de terrazo micrograno (menor o igual a 6 mm) para interior, color Marfil, 40x7 cm, con el canto rebajado y un grado de pulido de 220. COLOCACIÓN: con adhesivo cementoso. REJUNTADO: con lechada de cemento blanco BL-V 22,5 coloreada con la misma tonalidad de las piezas.
Código |  | Unidad |  | Descripción | Cantidad | Precio unitario | Precio parcial
1 |  |  |  | Materiales
mt09mcr200 |  | kg |  | Adhesivo cementoso para colocación de pisos de terrazo. | 0.15 | 3.39 | 0.51
mt18rtl010gc |  | m |  | Rodapié de terrazo micrograno (menor o igual a 6 mm) para interior, color Marfil, 40x7 cm, con el canto rebajado y un grado de pulido de 220. | 1.05 | 30.28 | 31.79
mt18btl100a |  | kg |  | Lechada coloreada con la misma tonalidad de las baldosas, para piso de terrazo. | 0.1 | 10.55 | 1.06
[5 empty] | Subtotal materiales: |  | 33.36
2 |  |  |  | Mano de obra
mo023 |  | h |  | Especialista colocador de pisos. | 0.2 | 59.67 | 11.93
[5 empty] | Subtotal mano de obra: |  | 11.93
3 |  |  |  | Herramienta menor
|  | % |  | Herramienta menor | 2 | 45.29 | 0.91
Coste de mantenimiento decenal: 5,08Bs en los primeros 10 años. |  |  |  |  | Costos directos (1+2+3): |  | 46.2