## Hoja 1
RSC040 |  |  | m² | Piso hidráulico.
Piso de baldosas hidráulicas cuadradas, de 10x10 cm, lisa, color a elegir, colocadas con adhesivo cementoso normal, C1 gris, con doble encolado, rejuntadas con mortero de juntas cementoso, CG1, para junta mínima (entre 1 y 2 mm), y tratamiento superficial mediante aplicación con rodillo de producto impermeabilizante para el sellado de poros.
Descompuesto | Ud | Descomposición |  |  | Rend. | Precio unitario | Precio partida
mt18bhi020aa | m² | Baldosa hidráulica cuadrada, de 10x10 cm, lisa, color a elegir. |  |  | 1.05 | 663.79 | 696.98
mt09mcr021g | kg | Adhesivo cementoso normal, C1, color gris. |  |  | 6 | 2.4 | 14.4
mt09mcr060d | kg | Mortero de juntas cementoso, CG1, para junta mínima entre 1 y 2 mm. |  |  | 0.025 | 4.79 | 0.12
mt18wwa020 | l | Emulsión de resinas para el sellado de poros en pisos hidráulicos. |  |  | 0.1 | 51.95 | 5.2
mo023 | h | Especialista colocador de pisos. |  |  | 0.898 | 28.62 | 25.7
mo061 | h | Ayudante 1ª colocador de pisos. |  |  | 0.898 | 21.07 | 18.92
| % | Medios auxiliares |  |  | 2 | 761.32 | 15.23
| % | Costes indirectos |  |  | 3 | 776.55 | 23.3
Coste de mantenimiento decenal: 71,99Bs en los primeros 10 años. | [5 empty] | Total: | 799.85