## Hoja 1
RSG011 | m² | Piso de baldosas cerámicas colocadas en capa gruesa.
Piso de baldosas cerámicas de gres esmaltado, de 30x30 cm, 8 €/m², capacidad de absorción de agua E<3%, resistencia al deslizamiento muy baja, recibidas con mortero de cemento 1:6 de 3 cm de espesor y rejuntadas con mortero de juntas cementoso tipo L, color blanco, para juntas de hasta 3 mm.
Código |  |  | Unidad | Descripción | Cantidad | Precio unitario | Precio parcial
1 |  |  |  | Materiales
mt09mor010c |  |  | m³ | Mortero de cemento CEM II/B-P 32,5 N tipo M-5, confeccionado en obra con 250 kg/m³ de cemento y una proporción en volumen 1/6. | 0.03 | 839.81 | 25.19
mt18bde020ag800 |  |  | m² | Baldosa cerámica de gres esmaltado, 30x30 cm, 8,00Bs/m², capacidad de absorción de agua E<3%. | 1.05 | 59.95 | 62.95
mt09mcp020bE |  |  | kg | Mortero de juntas cementoso, tipo L, color blanco, para juntas de hasta 3 mm, a base de cemento blanco de alta resistencia y aditivos especiales, para rejuntado de piezas cerámicas con grado de absorción medio-alto. | 0.15 | 11.8 | 1.77
[5 empty] | Subtotal materiales: |  | 89.91
2 |  |  |  | Mano de obra
mo023 |  |  | h | Especialista colocador de pisos. | 0.304 | 52.46 | 15.95
mo061 |  |  | h | Ayudante 1ª colocador de pisos. | 0.152 | 39.22 | 5.96
[5 empty] | Subtotal mano de obra: |  | 21.91
3 |  |  |  | Herramienta menor
|  |  | % | Herramienta menor | 2 | 111.82 | 2.24
Coste de mantenimiento decenal: 19,39Bs en los primeros 10 años. |  |  |  |  | Costos directos (1+2+3): |  | 114.06