## Hoja 1
RSG013 | m² | Piso de mosaico de vidrio.
Piso de mosaico de vidrio, de 2,5x2,5 cm, para uso interior, recibidas con adhesivo cementoso mejorado, C2 sin ninguna característica adicional, color gris y rejuntadas con mortero de juntas cementoso mejorado, con absorción de agua reducida y resistencia elevada a la abrasión tipo CG 2 W A, color blanco, para juntas de 2 a 15 mm.
Código |  |  | Unidad | Descripción | Cantidad | Precio unitario | Precio parcial
1 |  |  |  | Materiales
mt09mcr021m |  |  | kg | Adhesivo cementoso mejorado, C2, color gris. | 3 | 2.99 | 8.97
mt19aaa015a1400 |  |  | m² | Mosaico decorativo de vidrio, para revestimientos interiores, 2,5x2,5 cm, serie lisa, de varios colores. | 1.05 | 104.91 | 110.16
mt09mcp020fE |  |  | kg | Mortero de juntas cementoso mejorado, con absorción de agua reducida y resistencia elevada a la abrasión, tipo CG2 W A, color blanco, para juntas de 2 a 15 mm, a base de cemento de alta resistencia, cuarzo, aditivos especiales, pigmentos y resinas sintéticas, para rejuntado de todo tipo de piezas cerámicas. | 0.4 | 5.65 | 2.26
[5 empty] | Subtotal materiales: |  | 121.39
2 |  |  |  | Mano de obra
mo023 |  |  | h | Especialista colocador de pisos. | 0.472 | 52.46 | 24.76
mo061 |  |  | h | Ayudante 1ª colocador de pisos. | 0.236 | 39.22 | 9.26
[5 empty] | Subtotal mano de obra: |  | 34.02
3 |  |  |  | Herramienta menor
|  |  | % | Herramienta menor | 2 | 155.41 | 3.11
Coste de mantenimiento decenal: 26,95Bs en los primeros 10 años. |  |  |  |  | Costos directos (1+2+3): |  | 158.52