## Hoja 1
RSG020 | m | Rodapié cerámico. Colocación en capa fina.
Rodapié de gres esmaltado, de 80 cm, gama básica. COLOCACIÓN: en capa fina, con adhesivo cementoso de fraguado normal, C1 sin ninguna característica adicional, gris. REJUNTADO: con mortero de juntas cementoso mejorado, con absorción de agua reducida y resistencia elevada a la abrasión tipo CG 2 W A, color blanco, para juntas de 2 a 15 mm.
Código |  | Unidad | Descripción | Cantidad | Precio unitario | Precio parcial
1 |  |  | Materiales
mt18rce100a |  | m | Rodapié de gres esmaltado, de 80 cm de altura, gama básica. | 1.05 | 21.17 | 22.23
mt09mcr021g |  | kg | Adhesivo cementoso de fraguado normal, C1, color gris. | 0.25 | 2.62 | 0.66
mt09mcp020fE |  | kg | Mortero de juntas cementoso mejorado, con absorción de agua reducida y resistencia elevada a la abrasión, tipo CG2 W A, color blanco, para juntas de 2 a 15 mm, a base de cemento de alta resistencia, cuarzo, aditivos especiales, pigmentos y resinas sintéticas, para rejuntado de todo tipo de piezas cerámicas. | 0.26 | 5.81 | 1.51
|  |  |  | Subtotal materiales: |  | 24.4
2 |  |  | Mano de obra
mo023 |  | h | Especialista colocador de pisos. | 0.198 | 56.74 | 11.23
|  |  |  | Subtotal mano de obra: |  | 11.23
3 |  |  | Herramienta menor
|  | % | Herramienta menor | 2 | 35.63 | 0.71
Coste de mantenimiento decenal: 7,63Bs en los primeros 10 años. |  |  |  | Costos directos (1+2+3): |  | 36.34