## Hoja 1
RSG023 |  |  | m | Rodapié cerámico Techlam "LEVANTINA".
Rodapié cerámico de gres porcelánico de gran formato reforzado con fibra de vidrio, Lámina Porcelánica Reforzada Techlam® "LEVANTINA", de 1000x50 mm y 3 mm de espesor, serie Basic, modelo Antracita, acabado antideslizante, recibido con adhesivo cementoso mejorado, C2 gris y rejuntado con mortero de juntas cementoso con resistencia elevada a la abrasión y absorción de agua reducida, CG2, para junta mínima (entre 1,5 y 3 mm), con la misma tonalidad de las piezas.
Código | Unidad | Descripción |  |  | Cantidad | Precio unitario | Precio parcial
1 |  | Materiales
mt18rcl010aaa | m | Rodapié de gres porcelánico de gran formato reforzado con fibra de vidrio, Lámina Porcelánica Reforzada Techlam® "LEVANTINA", de 1000x50 mm y 3 mm de espesor, serie Basic, modelo Antracita, acabado antideslizante. |  |  | 1.05 | 15.26 | 16.02
mt09mcr021m | kg | Adhesivo cementoso mejorado, C2, color gris. |  |  | 0.6 | 2.82 | 1.69
mt09mcr070a | kg | Mortero de juntas cementoso con resistencia elevada a la abrasión y absorción de agua reducida, CG2, para junta abierta entre 3 y 15 mm. |  |  | 0.02 | 6.8 | 0.14
[5 empty] | Subtotal materiales: |  | 17.85
2 |  | Mano de obra
mo023 | h | Especialista colocador de pisos. |  |  | 0.168 | 32.06 | 5.39
[5 empty] | Subtotal mano de obra: |  | 5.39
3 |  | Herramienta menor
| % | Herramienta menor |  |  | 2 | 23.24 | 0.46
Coste de mantenimiento decenal: 4,98Bs en los primeros 10 años. |  |  |  |  | Costos directos (1+2+3): |  | 23.7