## Hoja 1
RSG030 | m |  | Perfil para junta de partición.
Perfil para juntas de partición en pisos cerámicos, de PVC, de 35 mm de altura y 8 mm de anchura, con junta de absorción de movimientos, color gris.
Código |  | Unidad |  | Descripción | Cantidad | Precio unitario | Precio parcial
1 |  |  |  | Materiales
mt18jrs330p |  | m |  | Perfil para juntas de partición en pisos cerámicos, de PVC, de 35 mm de altura y 8 mm de anchura, con junta de absorción de movimientos, color gris, suministrado en barras de 2,5 m de longitud. | 1.05 | 37.35 | 39.22
[5 empty] | Subtotal materiales: |  | 39.22
2 |  |  |  | Mano de obra
mo023 |  | h |  | Especialista colocador de pisos. | 0.165 | 56.74 | 9.36
[5 empty] | Subtotal mano de obra: |  | 9.36
3 |  |  |  | Herramienta menor
|  | % |  | Herramienta menor | 2 | 48.58 | 0.97
Coste de mantenimiento decenal: 27,25Bs en los primeros 10 años. |  |  |  |  | Costos directos (1+2+3): |  | 49.55